## 1-FW2308-1450KV
BGS-FW2308-1450KV 详情页Detail Page |  |  |  | 电机基础数据 Basic data of motor
=DISPIMG("ID_67D231645A03477DB4934DE48E24A6FA",1) |  |  |  | 电机尺寸： Motor dimensions: |  |  | 28.8*40.5mm
|  |  |  | 槽级数： Number of slots: |  |  | 12N14P
|  |  |  | 铜线等级： Copper wire grade: |  |  | 200℃
|  |  |  | 轴径： Shaft diameter: |  |  | IN：4mm OUT：4mm
|  |  |  | 电机重量： Motor weight: |  |  | 47g
|  |  |  | 寿命： Service life: |  |  | ＞1000h
电机性能参数/Motor performance parameters
型号 | KV值 | 最大功率 | 最大电流 | 拉力 | 力效 | 适用桨叶 |  | 电池节数 | 适应电调
MODEL | KV Value | maximum power | Maximum current | pull | Efficiency | Applicable blades |  | Number of batteries | Adapt to electric adjustment
BGS-FW2308 | KV | W | A | g | g/W | / |  | S | A
| 1450 | 209.07 | 19.07 | 867 | 4.15 | APC 8*6 |  | 4 | 30
| 1450 | 246.35 | 22.42 | 1045 | 4.24 | APC 9*6 |  | 3 | 35
| 2600 | 286.24 | 26.89 | 930 | 3.25 | APC 6*4 |  | 3 | 40
动力配置 实测数据数据/Power configuration Measured data
型号 | 油门 | 电压 | 拉力 | 扭矩 | 电流 | 转速 | 功率 | 力效 | 电机温度
Model | accelerator | Voltage | Pulling Force | Torque | Current | speed | Power | Efficiency | Motor temperature
BGS-FW2308 KV1450 APC 8*6 | % | V | g | N.m | A | rpm | W | g/W | ℃
| 40% | 11.32 | 294 | 0.049 | 4.21 | 5990 | 47.47 | 6.19 | 53
| 45% | 11.31 | 333 | 0.055 | 4.97 | 6347 | 56.05 | 5.93
| 50% | 11.29 | 371 | 0.06 | 5.78 | 6699 | 65.13 | 5.69
| 55% | 11.26 | 419 | 0.068 | 6.79 | 7108 | 76.33 | 5.48
| 60% | 11.24 | 481 | 0.074 | 7.95 | 7586 | 89.12 | 5.39
| 65% | 11.21 | 554 | 0.083 | 9.27 | 7978 | 103.65 | 5.34
| 70% | 11.18 | 607 | 0.091 | 10.57 | 8343 | 117.97 | 5.15
| 75% | 11.14 | 666 | 0.1 | 12.11 | 8709 | 134.73 | 4.94
| 80% | 11.09 | 730 | 0.11 | 13.98 | 9099 | 154.89 | 4.72
| 90% | 11 | 843 | 0.128 | 17.98 | 9737 | 197.61 | 4.27
| 100% | 10.97 | 867 | 0.132 | 19.07 | 9858 | 209.07 | 4.15
型号 | 油门 | 电压 | 拉力 | 扭矩 | 电流 | 转速 | 功率 | 力效 | 电机温度
Model | accelerator | Voltage | Pulling Force | Torque | Current | speed | Power | Efficiency | Motor temperature
BGS-FW2308 KV1450 APC 9*6 | % | V | g | N.m | A | rpm | W | g/W | ℃
| 40% | 11.42 | 328 | 0.054 | 4.33 | 5272 | 49.38 | 6.64 | 79
| 45% | 11.4 | 377 | 0.062 | 5.22 | 5631 | 59.34 | 6.36
| 50% | 11.38 | 445 | 0.072 | 6.42 | 6054 | 72.85 | 6.11
| 55% | 11.35 | 518 | 0.081 | 7.68 | 6474 | 86.97 | 5.96
| 60% | 11.31 | 596 | 0.092 | 9.29 | 6904 | 104.94 | 5.68
| 65% | 11.27 | 667 | 0.103 | 10.95 | 7265 | 123.44 | 5.4
| 70% | 11.23 | 742 | 0.113 | 12.74 | 7604 | 142.96 | 5.19
| 75% | 11.19 | 807 | 0.123 | 14.48 | 7908 | 161.78 | 4.99
| 80% | 11.15 | 873 | 0.134 | 16.46 | 8173 | 183.27 | 4.76
| 90% | 11.04 | 1007 | 0.154 | 20.83 | 8681 | 229.72 | 4.38
| 100% | 11 | 1045 | 0.159 | 22.42 | 8827 | 246.35 | 4.24
型号 | 油门 | 电压 | 拉力 | 扭矩 | 电流 | 转速 | 功率 | 力效 | 电机温度
Model | accelerator | Voltage | Pulling Force | Torque | Current | speed | Power | Efficiency | Motor temperature
BGS-FW2308 KV2600 APC 6*4 | % | V | g | N.m | A | rpm | W | g/W | ℃
| 40% | 11.2 | 432 | 0.043 | 9.08 | 14240 | 101.56 | 4.25 | 49
| 45% | 11.16 | 475 | 0.048 | 10.29 | 14981 | 114.8 | 4.14
| 50% | 11.12 | 518 | 0.053 | 11.62 | 15645 | 129.07 | 4.01
| 55% | 11.09 | 557 | 0.057 | 12.8 | 16198 | 141.78 | 3.93
| 60% | 11.06 | 596 | 0.061 | 14.02 | 16580 | 154.91 | 3.85
| 65% | 11.02 | 632 | 0.065 | 15.26 | 17230 | 167.99 | 3.76
| 70% | 10.99 | 669 | 0.069 | 16.46 | 17665 | 180.71 | 3.7
| 75% | 10.95 | 704 | 0.073 | 17.73 | 18147 | 194.07 | 3.63
| 80% | 10.9 | 760 | 0.079 | 19.73 | 18835 | 214.93 | 3.53
| 90% | 10.73 | 892 | 0.094 | 25.03 | 20249 | 268.46 | 3.32
| 100% | 10.65 | 930 | 0.099 | 26.89 | 20690 | 286.24 | 3.25
图纸/Drawing
=DISPIMG("ID_69BD63038F384BA6944CADAFE2BAEDA0",1)

## 1-FW2312-1150KV
BGS-FW2312-1150KV 详情页Detail Page |  |  |  | 电机基础数据 Basic data of motor
=DISPIMG("ID_8A54968CA0C1458DA9EB7FBDD1EBE9F7",1) |  |  |  | 电机尺寸： Motor dimensions: |  |  | 28.4*44.5mm
|  |  |  | 槽级数： Number of slots: |  |  | 12N14P
|  |  |  | 铜线等级： Copper wire grade: |  |  | 200℃
|  |  |  | 轴径： Shaft diameter: |  |  | IN：4mm OUT：4mm
|  |  |  | 电机重量： Motor weight: |  |  | 60g
|  |  |  | 寿命： Service life: |  |  | ＞1000h
电机性能参数/Motor performance parameters
型号 | KV值 | 最大功率 | 最大电流 | 拉力 | 力效 | 适用桨叶 |  | 电池节数 | 适应电调
MODEL | KV Value | maximum power | Maximum current | pull | Efficiency | Applicable blades |  | Number of batteries | Adapt to electric adjustment
BGS-FW2312 | KV | W | A | g | g/W | / |  | S | A
| 1150 | 326.02 | 22.44 | 1222 | 3.75 | APC 8*6 |  | 3 | 40
| 1150 | 200.43 | 18.03 | 1029 | 5.14 | APC 9*6 |  | 3 | 40
| 1150 | 243.92 | 22.63 | 1244 | 5.1 | APC 10*4.7 |  | 3 | 40
| 1400 | 251.15 | 23.34 | 1050 | 4.18 | APC 8*6 |  | 3 | 40
| 1400 | 309.06 | 28.58 | 1278 | 4.13 | APC 9*6 |  | 3 | 40
动力配置 实测数据数据/Power configuration Measured data
型号 | 油门 | 电压 | 拉力 | 扭矩 | 电流 | 转速 | 功率 | 力效 | 电机温度
Model | accelerator | Voltage | Pulling Force | Torque | Current | speed | Power | Efficiency | Motor temperature
BGS-FW2312 KV1150 APC 8*6 | % | V | g | N.m | A | rpm | W | g/W | ℃
| 40% | 14.96 | 448 | 0.072 | 5.26 | 7213 | 78.57 | 5.7 | 74
| 45% | 14.94 | 509 | 0.079 | 6.1 | 7686 | 90.87 | 5.61
| 50% | 14.93 | 575 | 0.088 | 7.04 | 8093 | 104.93 | 5.48
| 55% | 14.91 | 634 | 0.096 | 8.03 | 8461 | 119.61 | 5.3
| 60% | 14.9 | 692 | 0.106 | 9.17 | 8808 | 136.48 | 5.07
| 65% | 14.86 | 754 | 0.115 | 10.32 | 9186 | 153.04 | 4.93
| 70% | 14.83 | 821 | 0.126 | 11.6 | 9554 | 171.92 | 4.78
| 75% | 14.77 | 907 | 0.141 | 13.6 | 10069 | 200.64 | 4.52
| 80% | 14.69 | 1005 | 0.157 | 15.88 | 10479 | 233.04 | 4.31
| 90% | 14.59 | 1181 | 0.19 | 21.03 | 11205 | 306.57 | 3.85
| 100% | 14.53 | 1222 | 0.197 | 22.44 | 11400 | 326.02 | 3.75
型号 | 油门 | 电压 | 拉力 | 扭矩 | 电流 | 转速 | 功率 | 力效 | 电机温度
Model | accelerator | Voltage | Pulling Force | Torque | Current | speed | Power | Efficiency | Motor temperature
BGS-FW2312 KV1150 APC 9*6 | % | V | g | N.m | A | rpm | W | g/W | ℃
| 40% | 11.45 | 329 | 0.053 | 3.9 | 5239 | 44.53 | 7.38 | 53
| 45% | 11.44 | 371 | 0.061 | 4.58 | 5554 | 52.33 | 7.08
| 50% | 11.42 | 418 | 0.068 | 5.32 | 5867 | 60.59 | 6.9
| 55% | 11.4 | 474 | 0.075 | 6.11 | 6211 | 69.53 | 6.84
| 60% | 11.38 | 529 | 0.082 | 6.92 | 6508 | 78.63 | 6.73
| 65% | 11.36 | 598 | 0.092 | 8.11 | 6885 | 92 | 6.5
| 70% | 11.32 | 677 | 0.103 | 9.55 | 7258 | 108.06 | 6.26
| 75% | 11.29 | 742 | 0.113 | 10.88 | 7595 | 122.68 | 6.05
| 80% | 11.25 | 817 | 0.126 | 12.58 | 7987 | 141.4 | 5.78
| 90% | 11.16 | 976 | 0.151 | 16.45 | 8665 | 183.48 | 5.32
| 100% | 11.12 | 1029 | 0.16 | 18.03 | 8960 | 200.43 | 5.14
型号 | 油门 | 电压 | 拉力 | 扭矩 | 电流 | 转速 | 功率 | 力效 | 电机温度
Model | accelerator | Voltage | Pulling Force | Torque | Current | speed | Power | Efficiency | Motor temperature
BGS-FW2312 KV1150 APC 10*4.7 | % | V | g | N.m | A | rpm | W | g/W | ℃
| 40% | 11.31 | 416 | 0.065 | 4.26 | 4537 | 48 | 8.67 | 71
| 45% | 11.26 | 476 | 0.074 | 5.1 | 4818 | 57.25 | 8.31
| 50% | 11.27 | 548 | 0.085 | 6.17 | 5147 | 69.4 | 7.9
| 55% | 11.17 | 625 | 0.097 | 7.44 | 5489 | 82.92 | 7.54
| 60% | 11.19 | 713 | 0.112 | 9.05 | 5860 | 101.23 | 7.05
| 65% | 11.12 | 804 | 0.126 | 10.8 | 6189 | 119.93 | 6.7
| 70% | 11.06 | 888 | 0.14 | 12.66 | 6493 | 139.79 | 6.35
| 75% | 10.99 | 971 | 0.154 | 14.59 | 6777 | 160.19 | 6.06
| 80% | 10.93 | 1054 | 0.167 | 16.71 | 7055 | 182.41 | 5.78
| 90% | 10.81 | 1211 | 0.194 | 21.36 | 7548 | 230.82 | 5.25
| 100% | 10.78 | 1244 | 0.199 | 22.63 | 7656 | 243.92 | 5.1
型号 | 油门 | 电压 | 拉力 | 扭矩 | 电流 | 转速 | 功率 | 力效 | 电机温度
Model | accelerator | Voltage | Pulling Force | Torque | Current | speed | Power | Efficiency | Motor temperature
BGS-FW2312 KV1400 APC 8*6 | % | V | g | N.m | A | rpm | W | g/W | ℃
| 40% | 11.17 | 376 | 0.062 | 5.85 | 6709 | 65.19 | 5.77 | 42
| 45% | 11.12 | 422 | 0.069 | 6.75 | 7075 | 74.94 | 5.63
| 50% | 11.16 | 480 | 0.076 | 7.75 | 7531 | 86.32 | 5.56
| 55% | 11.13 | 533 | 0.083 | 8.82 | 7870 | 97.91 | 5.46
| 60% | 11.1 | 592 | 0.09 | 9.91 | 8179 | 109.88 | 5.39
| 65% | 11.06 | 648 | 0.098 | 11.16 | 8530 | 123.29 | 5.26
| 70% | 11.03 | 703 | 0.106 | 12.52 | 8825 | 137.88 | 5.1
| 75% | 10.96 | 777 | 0.117 | 14.37 | 9238 | 157.37 | 4.94
| 80% | 10.92 | 853 | 0.13 | 16.62 | 9731 | 181.38 | 4.7
| 90% | 10.81 | 1009 | 0.155 | 21.79 | 10530 | 235.27 | 4.29
| 100% | 10.77 | 1050 | 0.161 | 23.34 | 10709 | 251.15 | 4.18
型号 | 油门 | 电压 | 拉力 | 扭矩 | 电流 | 转速 | 功率 | 力效 | 电机温度
Model | accelerator | Voltage | Pulling Force | Torque | Current | speed | Power | Efficiency | Motor temperature
BGS-FW2312 KV1400 APC 9*6 | % | V | g | N.m | A | rpm | W | g/W | ℃
| 40% | 11.41 | 440 | 0.07 | 6.15 | 5984 | 69.96 | 6.3 | 65
| 45% | 11.38 | 511 | 0.078 | 7.22 | 6392 | 82.07 | 6.23
| 50% | 11.36 | 569 | 0.087 | 8.4 | 6713 | 95.22 | 5.98
| 55% | 11.32 | 643 | 0.098 | 9.94 | 7131 | 112.42 | 5.72
| 60% | 11.28 | 725 | 0.11 | 11.74 | 7537 | 132.12 | 5.49
| 65% | 11.23 | 811 | 0.123 | 13.75 | 7898 | 154.2 | 5.26
| 70% | 11.19 | 896 | 0.137 | 15.75 | 8292 | 176.02 | 5.09
| 75% | 11.14 | 978 | 0.15 | 17.93 | 8646 | 199.52 | 4.9
| 80% | 11.07 | 1065 | 0.164 | 20.52 | 9015 | 227.04 | 4.69
| 90% | 10.91 | 1222 | 0.19 | 26.1 | 9646 | 284.43 | 4.3
| 100% | 10.82 | 1278 | 0.199 | 28.58 | 9851 | 309.06 | 4.13
图纸/Drawing
=DISPIMG("ID_D59DA058097F478DACF34897D988C7D7",1)

## 1-FW2317-880KV
BGS-FW2317-880KV 详情页Detail Page |  |  |  | 电机基础数据 Basic data of motor
=DISPIMG("ID_9F0EE54CF2644635AF0A4A1D81687729",1) |  |  |  | 电机尺寸： Motor dimensions: |  |  | 28.8*52mm/28.4*44.5mm
|  |  |  | 槽级数： Number of slots: |  |  | 12N14P
|  |  |  | 铜线等级： Copper wire grade: |  |  | 200℃
|  |  |  | 轴径： Shaft diameter: |  |  | IN：4mm OUT：4mm
|  |  |  | 电机重量： Motor weight: |  |  | 79g/80g
|  |  |  | 寿命： Service life: |  |  | ＞1000h
电机性能参数/Motor performance parameters
型号 | KV值 | 最大功率 | 最大电流 | 拉力 | 力效 | 适用桨叶 |  | 电池节数 | 适应电调
MODEL | KV Value | maximum power | Maximum current | pull | Efficiency | Applicable blades |  | Number of batteries | Adapt to electric adjustment
BGS-FW2317 | KV | W | A | g | g/W | / |  | S | A
| 880 | 339.8 | 23.89 | 1652 | 4.86 | APC10*4.7 |  | 3 | 40
| 880 | 332.14 | 23.36 | 1670 | 5.03 | APC11*5.5 |  | 3 | 40
| 880 | 209.79 | 19.41 | 1396 | 6.66 | APC12*6 |  | 3 | 40
| 880 | 265.34 | 24.84 | 1540 | 5.81 | APC13*8 |  | 3 | 40
| 1250 | 443.19 | 30.61 | 1451 | 3.27 | APC8*6 |  | 3 | 40
| 1250 | 522.62 | 36.73 | 1733 | 3.32 | APC9*6 |  | 3 | 40
| 1250 | 268.36 | 24.65 | 1192 | 4.44 | APC9*6 |  | 3 | 40
| 1250 | 334.79 | 31.44 | 1523 | 4.55 | APC10*4.7 |  | 3 | 40
| 1400 | 656.29 | 44.7 | 1703 | 2.59 | APC8*6 |  | 3 | 40
| 1400 | 304.65 | 28.34 | 1172 | 3.85 | APC8*6 |  | 3 | 40
| 1400 | 359.97 | 34.22 | 1422 | 3.95 | APC9*6 |  | 3 | 40
动力配置 实测数据数据/Power configuration Measured data
型号 | 油门 | 电压 | 拉力 | 扭矩 | 电流 | 转速 | 功率 | 力效 | 电机温度
Model | accelerator | Voltage | Pulling Force | Torque | Current | speed | Power | Efficiency | Motor temperature
BGS-FW2317 KV880 APC10*4.7 | % | V | g | N.m | A | rpm | W | g/W | ℃
| 40% | 14.7 | 583 | 0.09 | 4.91 | 5265 | 72.01 | 8.09 | 51
| 45% | 14.68 | 653 | 0.102 | 5.79 | 5561 | 84.69 | 7.71
| 50% | 14.66 | 729 | 0.114 | 6.79 | 5864 | 99.33 | 7.34
| 55% | 14.63 | 812 | 0.127 | 7.84 | 6196 | 114.62 | 7.08
| 60% | 14.6 | 910 | 0.143 | 9.21 | 6525 | 134.38 | 6.77
| 65% | 14.56 | 1022 | 0.162 | 10.96 | 6920 | 159.39 | 6.41
| 70% | 14.51 | 1130 | 0.179 | 12.77 | 7270 | 185.13 | 6.11
| 75% | 14.47 | 1243 | 0.199 | 14.85 | 7608 | 214.73 | 5.79
| 80% | 14.41 | 1356 | 0.219 | 17.12 | 7974 | 246.59 | 5.5
| 90% | 14.28 | 1571 | 0.258 | 22.12 | 8604 | 315.77 | 4.97
| 100% | 14.23 | 1652 | 0.272 | 23.89 | 8686 | 339.8 | 4.86
型号 | 油门 | 电压 | 拉力 | 扭矩 | 电流 | 转速 | 功率 | 力效 | 电机温度
Model | accelerator | Voltage | Pulling Force | Torque | Current | speed | Power | Efficiency | Motor temperature
BGS-FW2317 KV880 APC11*5.5 | % | V | g | N.m | A | rpm | W | g/W | ℃
| 40% | 14.68 | 592 | 0.087 | 4.82 | 5297 | 70.62 | 8.38 | 72
| 45% | 14.66 | 667 | 0.098 | 5.68 | 5640 | 83.25 | 8.01
| 50% | 14.64 | 743 | 0.11 | 6.6 | 5950 | 96.57 | 7.69
| 55% | 14.62 | 828 | 0.122 | 7.61 | 6217 | 111.15 | 7.45
| 60% | 14.59 | 928 | 0.137 | 8.94 | 6585 | 130.34 | 7.12
| 65% | 14.55 | 1049 | 0.156 | 10.68 | 6976 | 155.23 | 6.76
| 70% | 14.51 | 1161 | 0.173 | 12.43 | 7317 | 180.15 | 6.45
| 75% | 14.46 | 1282 | 0.192 | 14.39 | 7668 | 207.8 | 6.17
| 80% | 14.4 | 1402 | 0.213 | 16.69 | 8021 | 240.15 | 5.84
| 90% | 14.27 | 1627 | 0.254 | 21.86 | 8647 | 311.81 | 5.22
| 100% | 14.23 | 1670 | 0.264 | 23.36 | 8750 | 332.14 | 5.03
型号 | 油门 | 电压 | 拉力 | 扭矩 | 电流 | 转速 | 功率 | 力效 | 电机温度
Model | accelerator | Voltage | Pulling Force | Torque | Current | speed | Power | Efficiency | Motor temperature
BGS-FW2317 KV880 APC12*6 | % | V | g | N.m | A | rpm | W | g/W | ℃
| 40% | 11.21 | 435 | 0.07 | 3.74 | 3882 | 41.84 | 10.4 | 57
| 45% | 11.19 | 488 | 0.077 | 4.35 | 4098 | 48.57 | 10.05
| 50% | 11.19 | 551 | 0.087 | 5.12 | 4350 | 57.19 | 9.64
| 55% | 11.15 | 615 | 0.096 | 5.92 | 4595 | 65.86 | 9.33
| 60% | 11.19 | 710 | 0.111 | 7.16 | 4929 | 79.99 | 8.88
| 65% | 11.11 | 807 | 0.126 | 8.56 | 5250 | 94.94 | 8.5
| 70% | 11.05 | 898 | 0.14 | 10.03 | 5539 | 110.84 | 8.1
| 75% | 11.07 | 1018 | 0.158 | 11.85 | 5860 | 131.06 | 7.77
| 80% | 10.98 | 1115 | 0.175 | 13.78 | 6098 | 151.1 | 7.38
| 90% | 10.86 | 1327 | 0.207 | 17.9 | 6631 | 194.2 | 6.83
| 100% | 10.82 | 1396 | 0.218 | 19.41 | 6720 | 209.79 | 6.66
型号 | 油门 | 电压 | 拉力 | 扭矩 | 电流 | 转速 | 功率 | 力效 | 电机温度
Model | accelerator | Voltage | Pulling Force | Torque | Current | speed | Power | Efficiency | Motor temperature
BGS-FWBGS-FW2317 KV880 APC13*8 | % | V | g | N.m | A | rpm | W | g/W | ℃
| 40% | 11.07 | 463 | 0.085 | 4.19 | 3289 | 46.22 | 10.01 | 79
| 45% | 11.15 | 537 | 0.097 | 5.1 | 3533 | 56.69 | 9.47
| 50% | 11.12 | 623 | 0.113 | 6.25 | 3813 | 69.34 | 8.98
| 55% | 11.08 | 725 | 0.131 | 7.68 | 4112 | 85 | 8.53
| 60% | 10.71 | 794 | 0.143 | 8.95 | 4295 | 95.59 | 8.31
| 65% | 10.7 | 916 | 0.165 | 10.94 | 4588 | 116.82 | 7.84
| 70% | 10.92 | 1061 | 0.19 | 13.49 | 4939 | 147.1 | 7.21
| 75% | 10.87 | 1172 | 0.21 | 15.7 | 5169 | 170.57 | 6.87
| 80% | 10.88 | 1297 | 0.232 | 18.28 | 5406 | 198.72 | 6.53
| 90% | 10.76 | 1488 | 0.268 | 23.33 | 5778 | 250.66 | 5.93
| 100% | 10.69 | 1540 | 0.277 | 24.84 | 5809 | 265.34 | 5.81
型号 | 油门 | 电压 | 拉力 | 扭矩 | 电流 | 转速 | 功率 | 力效 | 电机温度
Model | accelerator | Voltage | Pulling Force | Torque | Current | speed | Power | Efficiency | Motor temperature
BGS-FW2317 KV1250 APC8*6 | % | V | g | N.m | A | rpm | W | g/W | ℃
| 40% | 15.12 | 624 | 0.094 | 8.13 | 8445 | 122.92 | 5.08 | 78
| 45% | 15.09 | 698 | 0.106 | 9.48 | 8889 | 143.03 | 4.88
| 50% | 15.05 | 765 | 0.116 | 10.83 | 9304 | 162.81 | 4.7
| 55% | 15.03 | 820 | 0.126 | 12.07 | 9612 | 181.18 | 4.52
| 60% | 14.99 | 882 | 0.136 | 13.47 | 9983 | 201.69 | 4.37
| 65% | 14.96 | 943 | 0.148 | 15.02 | 10305 | 224.6 | 4.2
| 70% | 14.93 | 1014 | 0.162 | 16.4 | 10663 | 244.54 | 4.15
| 75% | 14.85 | 1105 | 0.179 | 19.05 | 11152 | 283.4 | 3.9
| 80% | 14.78 | 1207 | 0.198 | 22.03 | 11609 | 325.32 | 3.71
| 90% | 14.56 | 1406 | 0.237 | 28.8 | 12530 | 419 | 3.36
| 100% | 14.49 | 1451 | 0.246 | 30.61 | 12713 | 443.19 | 3.27
型号 | 油门 | 电压 | 拉力 | 扭矩 | 电流 | 转速 | 功率 | 力效 | 电机温度
Model | accelerator | Voltage | Pulling Force | Torque | Current | speed | Power | Efficiency | Motor temperature
BGS-FW2317 KV1250 APC9*6 | % | V | g | N.m | A | rpm | W | g/W | ℃
| 40% | 15.09 | 749 | 0.114 | 9.06 | 7581 | 136.63 | 5.48 | 93
| 45% | 15.06 | 840 | 0.128 | 10.66 | 8013 | 160.19 | 5.24
| 50% | 15.02 | 937 | 0.142 | 12.37 | 8418 | 185.59 | 5.05
| 55% | 14.97 | 1050 | 0.156 | 14.16 | 8774 | 212.01 | 4.95
| 60% | 14.93 | 1131 | 0.171 | 16.1 | 9130 | 240.25 | 4.71
| 65% | 14.88 | 1217 | 0.185 | 17.91 | 9474 | 266.47 | 4.57
| 70% | 14.82 | 1341 | 0.203 | 20.45 | 9880 | 302.98 | 4.42
| 75% | 14.72 | 1457 | 0.227 | 23.84 | 10287 | 350.85 | 4.15
| 80% | 14.61 | 1562 | 0.249 | 27.14 | 10619 | 396.58 | 3.94
| 90% | 14.32 | 1696 | 0.288 | 34.69 | 11369 | 496.77 | 3.41
| 100% | 14.23 | 1733 | 0.295 | 36.73 | 11500 | 522.62 | 3.32
型号 | 油门 | 电压 | 拉力 | 扭矩 | 电流 | 转速 | 功率 | 力效 | 电机温度
Model | accelerator | Voltage | Pulling Force | Torque | Current | speed | Power | Efficiency | Motor temperature
BGS-FW2317 KV1250 APC9*6 | % | V | g | N.m | A | rpm | W | g/W | ℃
| 40% | 11.35 | 486 | 0.074 | 6.37 | 6179 | 72.24 | 6.73 | 57
| 45% | 11.33 | 548 | 0.083 | 7.42 | 6547 | 83.98 | 6.53
| 50% | 11.31 | 606 | 0.092 | 8.53 | 6876 | 96.33 | 6.29
| 55% | 11.28 | 660 | 0.1 | 9.6 | 7175 | 108.1 | 6.11
| 60% | 11.26 | 711 | 0.108 | 10.63 | 7431 | 119.51 | 5.95
| 65% | 11.23 | 770 | 0.117 | 11.85 | 7727 | 132.86 | 5.8
| 70% | 11.19 | 836 | 0.129 | 13.36 | 7977 | 149.4 | 5.6
| 75% | 11.15 | 913 | 0.141 | 15.22 | 8417 | 169.6 | 5.39
| 80% | 11.09 | 1003 | 0.157 | 17.71 | 8820 | 196.2 | 5.11
| 90% | 10.95 | 1156 | 0.188 | 22.99 | 9518 | 251.48 | 4.6
| 100% | 10.89 | 1192 | 0.196 | 24.65 | 9735 | 268.36 | 4.44
型号 | 油门 | 电压 | 拉力 | 扭矩 | 电流 | 转速 | 功率 | 力效 | 电机温度
Model | accelerator | Voltage | Pulling Force | Torque | Current | speed | Power | Efficiency | Motor temperature
BGS-FW2317 KV1250 APC10*4.7 | % | V | g | N.m | A | rpm | W | g/W | ℃
| 40% | 11.34 | 583 | 0.092 | 7.05 | 5328 | 79.83 | 7.3 | 79
| 45% | 11.31 | 651 | 0.103 | 8.25 | 5642 | 93.3 | 6.98
| 50% | 11.28 | 732 | 0.115 | 9.68 | 5923 | 109.12 | 6.7
| 55% | 11.24 | 822 | 0.128 | 11.22 | 6246 | 125.91 | 6.53
| 60% | 11.2 | 914 | 0.144 | 13.13 | 6569 | 146.85 | 6.23
| 65% | 11.14 | 1024 | 0.162 | 15.55 | 6946 | 173.09 | 5.92
| 70% | 11.09 | 1118 | 0.179 | 17.77 | 7266 | 196.83 | 5.68
| 75% | 11.02 | 1220 | 0.196 | 20.41 | 7551 | 224.79 | 5.43
| 80% | 10.94 | 1327 | 0.215 | 23.41 | 7894 | 255.66 | 5.19
| 90% | 10.73 | 1494 | 0.248 | 29.63 | 8441 | 317.6 | 4.7
| 100% | 10.65 | 1523 | 0.255 | 31.44 | 8529 | 334.79 | 4.55
型号 | 油门 | 电压 | 拉力 | 扭矩 | 电流 | 转速 | 功率 | 力效 | 电机温度
Model | accelerator | Voltage | Pulling Force | Torque | Current | speed | Power | Efficiency | Motor temperature
BGS-FW2317 KV1400 APC8*6 | % | V | g | N.m | A | rpm | W | g/W | ℃
| 40% | 15.13 | 701 | 0.115 | 10.98 | 9128 | 166.02 | 4.22 | 78
| 45% | 15.1 | 774 | 0.129 | 12.79 | 9627 | 193.18 | 4.01
| 50% | 15.08 | 852 | 0.142 | 14.75 | 10115 | 222.4 | 3.83
| 55% | 15.05 | 923 | 0.156 | 16.75 | 10553 | 252.09 | 3.66
| 60% | 15.03 | 994 | 0.17 | 18.68 | 10904 | 280.7 | 3.54
| 65% | 14.99 | 1085 | 0.185 | 21.36 | 11377 | 320.23 | 3.39
| 70% | 14.97 | 1179 | 0.197 | 23.11 | 11794 | 345.91 | 3.41
| 75% | 14.91 | 1309 | 0.222 | 27.02 | 12294 | 403.03 | 3.25
| 80% | 14.85 | 1437 | 0.25 | 32.01 | 12954 | 475.25 | 3.02
| 90% | 14.73 | 1652 | 0.299 | 41.16 | 13678 | 606.27 | 2.73
| 100% | 14.68 | 1703 | 0.311 | 44.7 | 13937 | 656.29 | 2.59
型号 | 油门 | 电压 | 拉力 | 扭矩 | 电流 | 转速 | 功率 | 力效 | 电机温度
Model | accelerator | Voltage | Pulling Force | Torque | Current | speed | Power | Efficiency | Motor temperature
BGS-FW2317 KV1400 APC8*6 | % | V | g | N.m | A | rpm | W | g/W | ℃
| 40% | 11.3 | 511 | 0.078 | 8.27 | 7652 | 93.37 | 5.46 | 93
| 45% | 11.27 | 576 | 0.086 | 9.48 | 8100 | 106.67 | 5.4
| 50% | 11.24 | 635 | 0.095 | 10.79 | 8438 | 121.26 | 5.24
| 55% | 11.21 | 686 | 0.103 | 12.02 | 8795 | 134.68 | 5.09
| 60% | 11.19 | 737 | 0.111 | 13.27 | 9061 | 148.34 | 4.97
| 65% | 11.16 | 780 | 0.118 | 14.45 | 9366 | 161.1 | 4.84
| 70% | 11.13 | 821 | 0.126 | 15.7 | 9590 | 174.56 | 4.7
| 75% | 11.08 | 889 | 0.138 | 17.66 | 10037 | 195.59 | 4.55
| 80% | 11.02 | 966 | 0.153 | 20.28 | 10434 | 223.57 | 4.32
| 90% | 10.83 | 1122 | 0.184 | 26.37 | 11295 | 285.43 | 3.93
| 100% | 10.76 | 1172 | 0.193 | 28.34 | 11505 | 304.65 | 3.85
型号 | 油门 | 电压 | 拉力 | 扭矩 | 电流 | 转速 | 功率 | 力效 | 电机温度
Model | accelerator | Voltage | Pulling Force | Torque | Current | speed | Power | Efficiency | Motor temperature
BGS-FW2317 KV1400 APC9*6 | % | V | g | N.m | A | rpm | W | g/W | ℃
| 40% | 11.28 | 612 | 0.093 | 9.15 | 6935 | 103.11 | 5.93 | 57
| 45% | 11.25 | 681 | 0.104 | 10.66 | 7313 | 119.81 | 5.69
| 50% | 11.21 | 755 | 0.115 | 12.29 | 7641 | 137.54 | 5.49
| 55% | 11.17 | 821 | 0.126 | 13.79 | 7972 | 153.86 | 5.34
| 60% | 11.13 | 880 | 0.137 | 15.41 | 8285 | 171.35 | 5.14
| 65% | 11.09 | 941 | 0.147 | 17.15 | 8588 | 190.14 | 4.95
| 70% | 11.04 | 1016 | 0.16 | 19.19 | 8922 | 211.93 | 4.8
| 75% | 10.97 | 1100 | 0.176 | 21.91 | 9314 | 240.06 | 4.58
| 80% | 10.87 | 1192 | 0.193 | 24.97 | 9711 | 271.4 | 4.39
| 90% | 10.62 | 1369 | 0.226 | 31.95 | 10390 | 339.12 | 4.04
| 100% | 10.53 | 1422 | 0.236 | 34.22 | 10517 | 359.97 | 3.95
图纸/Drawing
=DISPIMG("ID_EFC91FDA6B6F4923BF206506A2772888",1)

## 1-FW2321-950KV
BGS-FW2321-950KV 详情页Detail Page |  |  |  | 电机基础数据 Basic data of motor
=DISPIMG("ID_72219F272DE74047A76C293E280190B2",1) |  |  |  | 电机尺寸： Motor dimensions: |  |  | 28.8*56mm
|  |  |  | 槽级数： Number of slots: |  |  | 12N14P
|  |  |  | 铜线等级： Copper wire grade: |  |  | 200℃
|  |  |  | 轴径： Shaft diameter: |  |  | IN：4mm OUT：4mm
|  |  |  | 电机重量： Motor weight: |  |  | 93g/94g
|  |  |  | 寿命： Service life: |  |  | ＞1000h
电机性能参数/Motor performance parameters
型号 | KV值 | 最大功率 | 最大电流 | 拉力 | 力效 | 适用桨叶 |  | 电池节数 | 适应电调
MODEL | KV Value | maximum power | Maximum current | pull | Efficiency | Applicable blades |  | Number of batteries | Adapt to electric adjustment
BGS-FW2312 | KV | W | A | g | g/W | / |  | S | A
| 950 | 420.61 | 28.86 | 1800 | 4.28 | APC10*4.7 |  | 3 | 40
| 950 | 420.71 | 28.86 | 1912 | 4.54 | APC11*5.5 |  | 3 | 40
| 950 | 205.81 | 18.72 | 1304 | 6.34 | APC11*5.5 |  | 3 | 40
| 950 | 252.41 | 23.04 | 1492 | 5.91 | APC12*6 |  | 3 | 40
| 1250 | 660.44 | 44.96 | 2067 | 3.13 | APC9*6 |  | 3 | 40
| 1250 | 373.86 | 37.07 | 1794 | 4.8 | APC10*4.7 |  | 3 | 40
| 1250 | 364.02 | 36.38 | 1852 | 5.09 | APC11*5.5 |  | 3 | 40
动力配置 实测数据数据/Power configuration Measured data
型号 | 油门 | 电压 | 拉力 | 扭矩 | 电流 | 转速 | 功率 | 力效 | 电机温度
Model | accelerator | Voltage | Pulling Force | Torque | Current | speed | Power | Efficiency | Motor temperature
BGS-FW2321 KV950 APC10*4.7 | % | V | g | N.m | A | rpm | W | g/W | ℃
| 40% | 15.19 | 696 | 0.108 | 6.4 | 5762 | 97.06 | 7.17 | 73
| 45% | 15.16 | 789 | 0.123 | 7.57 | 6108 | 114.61 | 6.89
| 50% | 15.13 | 874 | 0.138 | 8.81 | 6428 | 133.17 | 6.56
| 55% | 15.1 | 957 | 0.152 | 10.06 | 6723 | 151.81 | 6.31
| 60% | 15.06 | 1049 | 0.168 | 11.52 | 7044 | 173.62 | 6.04
| 65% | 15.02 | 1157 | 0.187 | 13.4 | 7381 | 201.23 | 5.75
| 70% | 14.97 | 1271 | 0.208 | 15.49 | 7759 | 231.53 | 5.49
| 75% | 14.91 | 1393 | 0.23 | 17.8 | 8101 | 265.19 | 5.25
| 80% | 14.84 | 1522 | 0.255 | 20.77 | 8481 | 308.05 | 4.94
| 90% | 14.66 | 1752 | 0.299 | 26.58 | 9143 | 389.58 | 4.5
| 100% | 14.58 | 1800 | 0.312 | 28.86 | 9378 | 420.61 | 4.28
型号 | 油门 | 电压 | 拉力 | 扭矩 | 电流 | 转速 | 功率 | 力效 | 电机温度
Model | accelerator | Voltage | Pulling Force | Torque | Current | speed | Power | Efficiency | Motor temperature
BGS-FW2321 KV950 APC11*5.5 | % | V | g | N.m | A | rpm | W | g/W
| 40% | 15.19 | 733 | 0.106 | 6.32 | 5847 | 95.82 | 7.65 | 78
| 45% | 15.16 | 832 | 0.12 | 7.48 | 6197 | 113.35 | 7.34
| 50% | 15.14 | 918 | 0.134 | 8.68 | 6501 | 131.12 | 7
| 55% | 15.11 | 1001 | 0.148 | 9.9 | 6832 | 149.36 | 6.7
| 60% | 15.07 | 1093 | 0.162 | 11.23 | 7131 | 169.11 | 6.46
| 65% | 15.03 | 1211 | 0.181 | 13 | 7475 | 195.8 | 6.19
| 70% | 14.98 | 1327 | 0.201 | 15.06 | 7794 | 225.35 | 5.89
| 75% | 14.92 | 1491 | 0.226 | 17.55 | 8090 | 261.64 | 5.7
| 80% | 14.85 | 1616 | 0.25 | 20.35 | 8540 | 302.02 | 5.35
| 90% | 14.67 | 1860 | 0.297 | 26.35 | 9181 | 386.51 | 4.81
| 100% | 14.58 | 1912 | 0.311 | 28.86 | 9379 | 420.71 | 4.54
型号 | 油门 | 电压 | 拉力 | 扭矩 | 电流 | 转速 | 功率 | 力效 | 电机温度
Model | accelerator | Voltage | Pulling Force | Torque | Current | speed | Power | Efficiency | Motor temperature
BGS-FW2321 KV950 APC11*5.5 | % | V | g | N.m | A | rpm | W | g/W
| 40% | 11.35 | 452 | 0.066 | 4.34 | 4739 | 49.16 | 9.19 | 43
| 45% | 11.33 | 512 | 0.075 | 5.09 | 5026 | 57.57 | 8.89
| 50% | 11.31 | 568 | 0.083 | 5.87 | 5291 | 66.26 | 8.58
| 55% | 11.29 | 623 | 0.091 | 6.63 | 5525 | 74.67 | 8.34
| 60% | 11.28 | 677 | 0.1 | 7.37 | 5714 | 83.1 | 8.15
| 65% | 11.26 | 733 | 0.107 | 8.16 | 5930 | 91.81 | 7.98
| 70% | 11.23 | 810 | 0.119 | 9.31 | 6238 | 104.44 | 7.76
| 75% | 11.19 | 901 | 0.132 | 10.75 | 6556 | 120.18 | 7.5
| 80% | 11.15 | 1006 | 0.148 | 12.5 | 6869 | 139.21 | 7.23
| 90% | 11.05 | 1226 | 0.183 | 16.72 | 7466 | 184.58 | 6.64
| 100% | 11 | 1304 | 0.197 | 18.72 | 7716 | 205.81 | 6.34
型号 | 油门 | 电压 | 拉力 | 扭矩 | 电流 | 转速 | 功率 | 力效 | 电机温度
Model | accelerator | Voltage | Pulling Force | Torque | Current | speed | Power | Efficiency | Motor temperature
BGS-FW2321 KV950 APC12*6 | % | V | g | N.m | A | rpm | W | g/W
| 40% | 11.41 | 502 | 0.08 | 4.76 | 4216 | 54.19 | 9.27 | 60
| 45% | 11.39 | 569 | 0.091 | 5.64 | 4492 | 64.07 | 8.88
| 50% | 11.37 | 638 | 0.101 | 6.55 | 4757 | 74.4 | 8.57
| 55% | 11.35 | 716 | 0.113 | 7.54 | 5007 | 85.49 | 8.38
| 60% | 11.32 | 791 | 0.124 | 8.58 | 5245 | 96.89 | 8.16
| 65% | 11.29 | 893 | 0.139 | 10.04 | 5541 | 113.14 | 7.9
| 70% | 11.24 | 1003 | 0.158 | 12.02 | 5873 | 135.04 | 7.43
| 75% | 11.2 | 1123 | 0.176 | 13.87 | 6176 | 155.08 | 7.24
| 80% | 11.15 | 1233 | 0.194 | 16 | 6472 | 178.16 | 6.92
| 90% | 11.02 | 1452 | 0.233 | 20.97 | 7021 | 230.96 | 6.28
| 100% | 10.96 | 1492 | 0.246 | 23.04 | 7216 | 252.41 | 5.91
型号 | 油门 | 电压 | 拉力 | 扭矩 | 电流 | 转速 | 功率 | 力效 | 电机温度
Model | accelerator | Voltage | Pulling Force | Torque | Current | speed | Power | Efficiency | Motor temperature
BGS-FW2321 KV1250 APC9*6 | % | V | g | N.m | A | rpm | W | g/W
| 40% | 15.14 | 794 | 0.134 | 11.07 | 8299 | 167.64 | 4.74 | 92
| 45% | 15.11 | 905 | 0.154 | 13.07 | 8730 | 197.46 | 4.58
| 50% | 15.08 | 1017 | 0.171 | 15.44 | 9243 | 232.78 | 4.37
| 55% | 15.05 | 1100 | 0.186 | 17.37 | 9599 | 261.46 | 4.21
| 60% | 15.03 | 1196 | 0.203 | 19.45 | 9927 | 292.22 | 4.09
| 65% | 15 | 1278 | 0.218 | 21.44 | 10306 | 321.6 | 3.97
| 70% | 14.96 | 1398 | 0.24 | 24.07 | 10698 | 360.24 | 3.88
| 75% | 14.9 | 1603 | 0.276 | 29.3 | 11380 | 436.49 | 3.67
| 80% | 14.86 | 1687 | 0.29 | 31.72 | 11667 | 471.44 | 3.58
| 90% | 14.74 | 1958 | 0.341 | 41 | 12564 | 604.43 | 3.24
| 100% | 14.69 | 2067 | 0.362 | 44.96 | 12786 | 660.44 | 3.13
型号 | 油门 | 电压 | 拉力 | 扭矩 | 电流 | 转速 | 功率 | 力效 | 电机温度
Model | accelerator | Voltage | Pulling Force | Torque | Current | speed | Power | Efficiency | Motor temperature
BGS-FW2321 KV1250 APC10*4.7 | % | V | g | N.m | A | rpm | W | g/W
| 40% | 11.12 | 698 | 0.108 | 9.22 | 5766 | 102.49 | 6.81 | 73
| 45% | 11.07 | 793 | 0.123 | 10.86 | 6088 | 120.07 | 6.61
| 50% | 11.02 | 874 | 0.137 | 12.61 | 6395 | 138.77 | 6.29
| 55% | 10.97 | 959 | 0.151 | 14.34 | 6679 | 157.08 | 6.1
| 60% | 10.91 | 1055 | 0.165 | 16.26 | 6969 | 177.18 | 5.95
| 65% | 10.84 | 1158 | 0.183 | 18.77 | 7320 | 203.25 | 5.7
| 70% | 10.76 | 1264 | 0.2 | 21.36 | 7649 | 229.56 | 5.51
| 75% | 10.66 | 1372 | 0.219 | 24.15 | 7973 | 257.38 | 5.33
| 80% | 10.54 | 1503 | 0.238 | 27.55 | 8206 | 290.28 | 5.18
| 90% | 10.23 | 1726 | 0.273 | 34.66 | 8838 | 354.51 | 4.87
| 100% | 10.09 | 1794 | 0.284 | 37.07 | 8886 | 373.86 | 4.8
型号 | 油门 | 电压 | 拉力 | 扭矩 | 电流 | 转速 | 功率 | 力效 | 电机温度
Model | accelerator | Voltage | Pulling Force | Torque | Current | speed | Power | Efficiency | Motor temperature
BGS-FW2321 KV1250 APC11*5.5 | % | V | g | N.m | A | rpm | W | g/W
| 40% | 10.95 | 697 | 0.103 | 8.88 | 5799 | 97.23 | 7.17 | 75
| 45% | 10.9 | 789 | 0.116 | 10.45 | 6130 | 113.73 | 6.94
| 50% | 10.85 | 873 | 0.13 | 12.11 | 6443 | 131.25 | 6.65
| 55% | 10.8 | 959 | 0.142 | 13.72 | 6724 | 147.98 | 6.48
| 60% | 10.75 | 1040 | 0.155 | 15.41 | 6999 | 165.61 | 6.28
| 65% | 10.69 | 1145 | 0.172 | 17.67 | 7332 | 188.71 | 6.07
| 70% | 10.62 | 1257 | 0.189 | 20.19 | 7655 | 213.94 | 5.87
| 75% | 10.54 | 1383 | 0.207 | 23.01 | 7959 | 242.29 | 5.71
| 80% | 10.43 | 1512 | 0.229 | 26.42 | 8264 | 275.42 | 5.49
| 90% | 10.13 | 1761 | 0.269 | 34.12 | 8723 | 345.25 | 5.1
| 100% | 10.01 | 1852 | 0.28 | 36.38 | 8854 | 364.02 | 5.09
图纸/Drawing
=DISPIMG("ID_F15EFA12A63740B58715DFE8AF3766AE",1)

## 1-FW2814-1050KV
BGS-FW2814-1050KV 详情页Detail Page |  |  |  | 电机基础数据 Basic data of motor
=DISPIMG("ID_36772200C1A64138946027853F35BA33",1) |  |  |  | 电机尺寸： Motor dimensions: |  |  | 35.2*54.5mm
|  |  |  | 槽级数： Number of slots: |  |  | 12N14P
|  |  |  | 铜线等级： Copper wire grade: |  |  | 200℃
|  |  |  | 轴径： Shaft diameter: |  |  | IN：5mm OUT：5mm
|  |  |  | 电机重量： Motor weight: |  |  | 108g
|  |  |  | 寿命： Service life: |  |  | ＞1000h
电机性能参数/Motor performance parameters
型号 | KV值 | 最大功率 | 最大电流 | 拉力 | 力效 | 适用桨叶 |  | 电池节数 | 适应电调
MODEL | KV Value | maximum power | Maximum current | pull | Efficiency | Applicable blades |  | Number of batteries | Adapt to electric adjustment
BGS-FW2314 | KV | W | A | g | g/W | / |  | S | A
| 900 | 440.87 | 29.81 | 1976 | 4.48 | APC10*5.5 |  | 3 | 40
| 900 | 503.64 | 34.23 | 2216 | 4.4 | APC11*5.5 |  | 3 | 40
| 900 | 298.67 | 27.02 | 1720 | 5.76 | APC12*6 |  | 3 | 40
| 900 | 357.75 | 32.64 | 1953 | 5.46 | APC13*6.5 |  | 3 | 40
| 1050 | 582.49 | 39.83 | 2274 | 3.9 | APC10*5.5 |  | 3 | 40
| 1050 | 669.24 | 46.09 | 2553 | 3.82 | APC11*5.5 |  | 3 | 40
| 1050 | 393.28 | 36.08 | 1988 | 5.05 | APC12*6 |  | 3 | 40
| 1050 | 457.66 | 42.37 | 2196 | 4.8 | APC13*6.5 |  | 3 | 40
| 1200 | 716.86 | 49.57 | 2152 | 3 | APC9*6 |  | 3 | 40
| 1200 | 785.36 | 54.64 | 2616 | 3.33 | APC10*5.5 |  | 3 | 40
| 1200 | 390.52 | 35.83 | 1767 | 4.52 | APC10*5.5 |  | 3 | 40
| 1200 | 449.82 | 41.64 | 2044 | 4.54 | APC11*5.5 |  | 3 | 40
动力配置 实测数据数据/Power configuration Measured data
型号 | 油门 | 电压 | 拉力 | 扭矩 | 电流 | 转速 | 功率 | 力效 | 电机温度
Model | accelerator | Voltage | Pulling Force | Torque | Current | speed | Power | Efficiency | Motor temperature
BGS-FW2814 KV900 APC10*5.5 | % | V | g | N.m | A | rpm | W | g/W | ℃
| 40% | 15.19 | 687 | 0.105 | 6.54 | 6433 | 99.39 | 6.91 | 71
| 45% | 15.17 | 763 | 0.119 | 7.72 | 6833 | 117.1 | 6.52
| 50% | 15.15 | 857 | 0.134 | 8.96 | 7179 | 135.73 | 6.31
| 55% | 15.12 | 946 | 0.149 | 10.24 | 7470 | 154.86 | 6.11
| 60% | 15.1 | 1021 | 0.162 | 11.45 | 7775 | 172.98 | 5.9
| 65% | 15.08 | 1113 | 0.172 | 12.9 | 8086 | 194.54 | 5.72
| 70% | 15.04 | 1234 | 0.197 | 14.98 | 8515 | 225.3 | 5.48
| 75% | 15 | 1375 | 0.218 | 17.28 | 8915 | 259.18 | 5.31
| 80% | 14.95 | 1523 | 0.242 | 20.11 | 9356 | 300.72 | 5.07
| 85% | 14.9 | 1702 | 0.272 | 23.55 | 9791 | 350.72 | 4.85
| 90% | 14.84 | 1831 | 0.295 | 26.79 | 10216 | 397.61 | 4.6
| 95% | 14.79 | 1984 | 0.321 | 29.89 | 10464 | 442 | 4.49
| 100% | 14.79 | 1976 | 0.319 | 29.81 | 10453 | 440.87 | 4.48
型号 | 油门 | 电压 | 拉力 | 扭矩 | 电流 | 转速 | 功率 | 力效 | 电机温度
Model | accelerator | Voltage | Pulling Force | Torque | Current | speed | Power | Efficiency | Motor temperature
BGS-FW2814 KV900 APC11*5.5 | % | V | g | N.m | A | rpm | W | g/W | ℃
| 40% | 15.18 | 744 | 0.118 | 6.83 | 6028 | 103.71 | 7.17 | 93
| 45% | 15.16 | 847 | 0.134 | 8.18 | 6411 | 123.93 | 6.84
| 50% | 15.13 | 946 | 0.15 | 9.55 | 6750 | 144.57 | 6.55
| 55% | 15.11 | 1037 | 0.165 | 10.93 | 7078 | 165.2 | 6.28
| 60% | 15.08 | 1154 | 0.185 | 12.68 | 7407 | 191.16 | 6.04
| 65% | 15.04 | 1305 | 0.21 | 15.03 | 7773 | 226.09 | 5.77
| 70% | 14.99 | 1456 | 0.234 | 17.61 | 8171 | 264.01 | 5.51
| 75% | 14.95 | 1598 | 0.26 | 20.26 | 8565 | 302.96 | 5.27
| 80% | 14.89 | 1781 | 0.291 | 23.65 | 8948 | 352.3 | 5.06
| 90% | 14.77 | 2099 | 0.348 | 31.16 | 9729 | 460.18 | 4.56
| 100% | 14.72 | 2216 | 0.37 | 34.23 | 9927 | 503.64 | 4.4
型号 | 油门 | 电压 | 拉力 | 扭矩 | 电流 | 转速 | 功率 | 力效 | 电机温度
Model | accelerator | Voltage | Pulling Force | Torque | Current | speed | Power | Efficiency | Motor temperature
BGS-FW2814 KV900 APC12*6 | % | V | g | N.m | A | rpm | W | g/W
| 40% | 11.42 | 523 | 0.087 | 5.06 | 4348 | 57.77 | 9.05 | 68
| 45% | 11.4 | 604 | 0.101 | 6.09 | 4651 | 69.41 | 8.7
| 50% | 11.39 | 679 | 0.113 | 7.15 | 4928 | 81.41 | 8.35
| 55% | 11.37 | 756 | 0.126 | 8.28 | 5164 | 94.16 | 8.03
| 60% | 11.35 | 838 | 0.139 | 9.5 | 5456 | 107.84 | 7.77
| 65% | 11.31 | 951 | 0.159 | 11.26 | 5753 | 127.36 | 7.47
| 70% | 11.28 | 1069 | 0.179 | 13.36 | 6123 | 150.67 | 7.1
| 75% | 11.24 | 1210 | 0.204 | 15.83 | 6467 | 177.89 | 6.8
| 80% | 11.2 | 1334 | 0.226 | 18.43 | 6784 | 206.33 | 6.47
| 90% | 11.09 | 1613 | 0.275 | 24.46 | 7395 | 271.34 | 5.95
| 100% | 11.05 | 1720 | 0.291 | 27.02 | 7601 | 298.67 | 5.76
型号 | 油门 | 电压 | 拉力 | 扭矩 | 电流 | 转速 | 功率 | 力效 | 电机温度
Model | accelerator | Voltage | Pulling Force | Torque | Current | speed | Power | Efficiency | Motor temperature
BGS-FW2814 KV900 APC13*6.5 | % | V | g | N.m | A | rpm | W | g/W
| 40% | 11.41 | 578 | 0.105 | 5.56 | 3943 | 63.41 | 9.11 | 82
| 45% | 11.4 | 651 | 0.116 | 6.57 | 4177 | 74.85 | 8.7
| 50% | 11.38 | 738 | 0.133 | 7.74 | 4437 | 88.06 | 8.38
| 55% | 11.35 | 850 | 0.153 | 9.4 | 4770 | 106.71 | 7.96
| 60% | 11.31 | 988 | 0.177 | 11.68 | 5146 | 132.11 | 7.48
| 65% | 11.27 | 1131 | 0.205 | 14.08 | 5465 | 158.66 | 7.13
| 70% | 11.22 | 1285 | 0.232 | 17.03 | 5803 | 191.1 | 6.73
| 75% | 11.17 | 1425 | 0.259 | 19.8 | 6082 | 221.2 | 6.44
| 80% | 11.12 | 1573 | 0.287 | 22.89 | 6355 | 254.54 | 6.18
| 90% | 11.01 | 1856 | 0.337 | 29.95 | 6886 | 329.65 | 5.63
| 100% | 10.96 | 1953 | 0.357 | 32.64 | 7047 | 357.75 | 5.46
型号 | 油门 | 电压 | 拉力 | 扭矩 | 电流 | 转速 | 功率 | 力效 | 电机温度
Model | accelerator | Voltage | Pulling Force | Torque | Current | speed | Power | Efficiency | Motor temperature
BGS-FW2814 KV1050 APC10*5.5 | % | V | g | N.m | A | rpm | W | g/W
| 40% | 15.15 | 801 | 0.127 | 8.71 | 7022 | 131.99 | 6.07 | 78
| 45% | 15.12 | 916 | 0.145 | 10.45 | 7441 | 157.93 | 5.8
| 50% | 15.09 | 1008 | 0.16 | 11.87 | 7764 | 179.2 | 5.63
| 55% | 15.06 | 1128 | 0.18 | 13.9 | 8182 | 209.37 | 5.39
| 60% | 15.03 | 1219 | 0.197 | 15.62 | 8511 | 234.8 | 5.19
| 65% | 14.99 | 1347 | 0.214 | 17.82 | 8876 | 267.21 | 5.04
| 70% | 14.95 | 1452 | 0.232 | 20.2 | 9332 | 302 | 4.81
| 75% | 14.9 | 1625 | 0.261 | 23.42 | 9763 | 348.93 | 4.66
| 80% | 14.83 | 1802 | 0.291 | 27.59 | 10268 | 409.06 | 4.41
| 90% | 14.67 | 2169 | 0.352 | 36.92 | 11133 | 541.62 | 4
| 100% | 14.62 | 2274 | 0.37 | 39.83 | 11297 | 582.49 | 3.9
型号 | 油门 | 电压 | 拉力 | 扭矩 | 电流 | 转速 | 功率 | 力效 | 电机温度
Model | accelerator | Voltage | Pulling Force | Torque | Current | speed | Power | Efficiency | Motor temperature
BGS-FW2814 KV1050 APC11*5.5 | % | V | g | N.m | A | rpm | W | g/W
| 40% | 15.14 | 904 | 0.143 | 9.26 | 6563 | 140.21 | 6.45 | 93
| 45% | 15.11 | 1033 | 0.165 | 11.13 | 6954 | 168.14 | 6.14
| 50% | 15.07 | 1158 | 0.186 | 13.12 | 7323 | 197.78 | 5.85
| 55% | 15.04 | 1287 | 0.207 | 15.13 | 7678 | 227.55 | 5.66
| 60% | 14.99 | 1430 | 0.23 | 17.7 | 8058 | 265.35 | 5.39
| 65% | 14.94 | 1600 | 0.26 | 20.9 | 8455 | 312.22 | 5.13
| 70% | 14.89 | 1749 | 0.285 | 23.91 | 8829 | 356.01 | 4.91
| 75% | 14.81 | 1979 | 0.325 | 28.74 | 9298 | 425.55 | 4.65
| 80% | 14.73 | 2172 | 0.36 | 33.27 | 9708 | 490.09 | 4.43
| 90% | 14.57 | 2503 | 0.421 | 43.03 | 10384 | 627.03 | 3.99
| 100% | 14.52 | 2553 | 0.437 | 46.09 | 10518 | 669.24 | 3.82
型号 | 油门 | 电压 | 拉力 | 扭矩 | 电流 | 转速 | 功率 | 力效 | 电机温度
Model | accelerator | Voltage | Pulling Force | Torque | Current | speed | Power | Efficiency | Motor temperature
BGS-FW2814 KV1050 APC12*6 | % | V | g | N.m | A | rpm | W | g/W
| 40% | 11.39 | 632 | 0.105 | 6.82 | 4719 | 77.66 | 8.13 | 57
| 45% | 11.37 | 727 | 0.122 | 8.28 | 5080 | 94.08 | 7.73
| 50% | 11.34 | 823 | 0.138 | 9.72 | 5359 | 110.24 | 7.46
| 55% | 11.31 | 915 | 0.153 | 11.36 | 5639 | 128.45 | 7.12
| 60% | 11.28 | 1036 | 0.173 | 13.38 | 5984 | 150.96 | 6.87
| 65% | 11.24 | 1169 | 0.195 | 15.83 | 6329 | 177.87 | 6.57
| 70% | 11.19 | 1309 | 0.219 | 18.58 | 6667 | 207.95 | 6.29
| 75% | 11.14 | 1464 | 0.245 | 21.79 | 6992 | 242.75 | 6.03
| 80% | 11.07 | 1632 | 0.275 | 25.81 | 7372 | 285.74 | 5.71
| 90% | 10.95 | 1894 | 0.319 | 32.9 | 7923 | 360.35 | 5.26
| 100% | 10.9 | 1988 | 0.338 | 36.08 | 8146 | 393.28 | 5.05
型号 | 油门 | 电压 | 拉力 | 扭矩 | 电流 | 转速 | 功率 | 力效 | 电机温度
Model | accelerator | Voltage | Pulling Force | Torque | Current | speed | Power | Efficiency | Motor temperature
BGS-FW2814 KV1050 APC13*6.5 | % | V | g | N.m | A | rpm | W | g/W
| 40% | 11.39 | 672 | 0.119 | 7.08 | 4188 | 80.66 | 8.33 | 79
| 45% | 11.36 | 770 | 0.14 | 8.63 | 4503 | 98.04 | 7.86
| 50% | 11.33 | 886 | 0.16 | 10.53 | 4832 | 119.33 | 7.43
| 55% | 11.28 | 1052 | 0.189 | 13.32 | 5216 | 150.26 | 7
| 60% | 11.24 | 1199 | 0.215 | 16.03 | 5569 | 180.13 | 6.66
| 65% | 11.18 | 1363 | 0.245 | 19.35 | 5921 | 216.34 | 6.3
| 70% | 11.12 | 1516 | 0.272 | 23.02 | 6264 | 255.89 | 5.92
| 75% | 11.06 | 1665 | 0.299 | 26.36 | 6526 | 291.6 | 5.71
| 80% | 11 | 1804 | 0.323 | 30.04 | 6781 | 330.47 | 5.46
| 90% | 10.86 | 2097 | 0.379 | 38.58 | 7283 | 419.08 | 5
| 100% | 10.8 | 2196 | 0.399 | 42.37 | 7430 | 457.66 | 4.8
型号 | 油门 | 电压 | 拉力 | 扭矩 | 电流 | 转速 | 功率 | 力效 | 电机温度
Model | accelerator | Voltage | Pulling Force | Torque | Current | speed | Power | Efficiency | Motor temperature
BGS-FW2814 KV1200 APC9*6 | % | V | g | N.m | A | rpm | W | g/W
| 40% | 15.1 | 868 | 0.141 | 11.63 | 8205 | 175.6 | 4.94 | 85
| 45% | 15.06 | 978 | 0.16 | 13.82 | 8704 | 208.07 | 4.7
| 50% | 15.03 | 1085 | 0.177 | 15.84 | 9162 | 238.11 | 4.55
| 55% | 14.99 | 1179 | 0.195 | 18.17 | 9519 | 272.26 | 4.33
| 60% | 14.95 | 1255 | 0.213 | 20.4 | 9844 | 304.98 | 4.11
| 65% | 14.91 | 1354 | 0.234 | 22.93 | 10207 | 341.8 | 3.96
| 70% | 14.85 | 1463 | 0.258 | 26 | 10630 | 386.18 | 3.79
| 75% | 14.78 | 1611 | 0.289 | 30.26 | 11085 | 447.22 | 3.6
| 80% | 14.71 | 1760 | 0.32 | 34.78 | 11611 | 511.54 | 3.44
| 90% | 14.54 | 2044 | 0.379 | 45.13 | 12479 | 656.04 | 3.12
| 100% | 14.46 | 2152 | 0.402 | 49.57 | 12788 | 716.86 | 3
| 40% | 15.08 | 981 | 0.157 | 12.35 | 7724 | 186.32 | 5.27
型号 | 油门 | 电压 | 拉力 | 扭矩 | 电流 | 转速 | 功率 | 力效 | 电机温度
Model | accelerator | Voltage | Pulling Force | Torque | Current | speed | Power | Efficiency | Motor temperature
BGS-FW2814 KV1200 APC10*5.5 | % | V | g | N.m | A | rpm | W | g/W
| 45% | 15.05 | 1093 | 0.175 | 14.4 | 8136 | 216.68 | 5.04 | 97
| 50% | 15 | 1240 | 0.197 | 17.11 | 8583 | 256.71 | 4.83
| 55% | 14.96 | 1370 | 0.219 | 19.78 | 8985 | 295.95 | 4.63
| 60% | 14.91 | 1497 | 0.241 | 22.58 | 9352 | 336.63 | 4.45
| 65% | 14.87 | 1620 | 0.262 | 25.2 | 9712 | 374.61 | 4.33
| 70% | 14.8 | 1779 | 0.29 | 29.08 | 10169 | 430.36 | 4.13
| 75% | 14.72 | 1982 | 0.324 | 33.92 | 10615 | 499.21 | 3.97
| 80% | 14.64 | 2169 | 0.355 | 38.94 | 11052 | 569.96 | 3.81
| 90% | 14.44 | 2519 | 0.42 | 50.56 | 11862 | 730.26 | 3.45
| 100% | 14.37 | 2616 | 0.436 | 54.64 | 12029 | 785.36 | 3.33
型号 | 油门 | 电压 | 拉力 | 扭矩 | 电流 | 转速 | 功率 | 力效 | 电机温度
Model | accelerator | Voltage | Pulling Force | Torque | Current | speed | Power | Efficiency | Motor temperature
BGS-FW2814 KV1200 APC10*5.5 | % | V | g | N.m | A | rpm | W | g/W
| 40% | 11.36 | 635 | 0.102 | 8.64 | 6337 | 98.08 | 6.47 | 66
| 45% | 11.33 | 722 | 0.116 | 10.24 | 6707 | 115.94 | 6.23
| 50% | 11.3 | 812 | 0.13 | 11.84 | 7033 | 133.77 | 6.07
| 55% | 11.27 | 888 | 0.142 | 13.34 | 7366 | 150.44 | 5.9
| 60% | 11.25 | 949 | 0.151 | 14.79 | 7644 | 166.46 | 5.7
| 65% | 11.22 | 1037 | 0.165 | 16.53 | 7926 | 185.52 | 5.59
| 70% | 11.19 | 1142 | 0.179 | 18.79 | 8265 | 210.19 | 5.44
| 75% | 11.14 | 1244 | 0.199 | 21.19 | 8607 | 236.13 | 5.27
| 80% | 11.08 | 1386 | 0.222 | 24.79 | 9078 | 274.71 | 5.05
| 90% | 10.95 | 1655 | 0.268 | 32.66 | 9880 | 357.65 | 4.63
| 100% | 10.9 | 1767 | 0.285 | 35.83 | 10077 | 390.52 | 4.52
型号 | 油门 | 电压 | 拉力 | 扭矩 | 电流 | 转速 | 功率 | 力效 | 电机温度
Model | accelerator | Voltage | Pulling Force | Torque | Current | speed | Power | Efficiency | Motor temperature
BGS-FW2814 KV1200 APC11*5.5 | % | V | g | N.m | A | rpm | W | g/W
| 40% | 11.35 | 712 | 0.109 | 9 | 5872 | 102.12 | 6.97 | 82
| 45% | 11.32 | 810 | 0.125 | 10.79 | 6261 | 122.12 | 6.63
| 50% | 11.29 | 905 | 0.14 | 12.54 | 6577 | 141.54 | 6.39
| 55% | 11.25 | 1004 | 0.156 | 14.42 | 6885 | 162.26 | 6.19
| 60% | 11.22 | 1101 | 0.171 | 16.37 | 7190 | 183.64 | 5.99
| 65% | 11.17 | 1238 | 0.194 | 19.15 | 7543 | 213.97 | 5.79
| 70% | 11.13 | 1354 | 0.214 | 21.68 | 7830 | 241.32 | 5.61
| 75% | 11.06 | 1515 | 0.24 | 25.69 | 8217 | 284.19 | 5.33
| 80% | 11 | 1670 | 0.266 | 29.55 | 8605 | 325.09 | 5.14
| 90% | 10.86 | 1949 | 0.314 | 37.99 | 9281 | 412.68 | 4.72
| 100% | 10.8 | 2044 | 0.332 | 41.64 | 9503 | 449.82 | 4.54
图纸/Drawing
=DISPIMG("ID_99274FAE4A7C488EA929F388712F98BC",1)

## 1-FW2820-1050KV
BGS-FW2820-1050KV 详情页Detail Page |  |  |  | 电机基础数据 Basic data of motor
=DISPIMG("ID_02EA1DE90A4A47769961B6015A9AB644",1) |  |  |  | 电机尺寸： Motor dimensions: |  |  | 35.2*63.5mm
|  |  |  | 槽级数： Number of slots: |  |  | 12N14P
|  |  |  | 铜线等级： Copper wire grade: |  |  | 200℃
|  |  |  | 轴径： Shaft diameter: |  |  | IN：5mm OUT：5mm
|  |  |  | 电机重量： Motor weight: |  |  | 139g/141g
|  |  |  | 寿命： Service life: |  |  | ＞1000h
电机性能参数/Motor performance parameters
型号 | KV值 | 最大功率 | 最大电流 | 拉力 | 力效 | 适用桨叶 |  | 电池节数 | 适应电调
MODEL | KV Value | maximum power | Maximum current | pull | Efficiency | Applicable blades |  | Number of batteries | Adapt to electric adjustment
BGS-FW2820 | KV | W | A | g | g/W | / |  | S | A
| 880 | 571.3 | 39.03 | 2362 | 4.13 | APC11*7 |  | 3 | 40
| 880 | 612.71 | 42 | 2755 | 4.5 | APC12*6 |  | 3 | 40
| 880 | 359.09 | 32.73 | 2039 | 5.68 | APC13*6.5 |  | 3 | 40
| 880 | 428.63 | 39.48 | 2269 | 5.29 | APC14*7 |  | 3 | 40
| 1050 | 755.33 | 52.39 | 2860 | 3.79 | APC11*5.5 |  | 3 | 40
| 1050 | 867.87 | 60.78 | 2823 | 3.25 | APC11*8 |  | 3 | 40
| 1050 | 433.53 | 40.02 | 2215 | 5.11 | APC12*6 |  | 3 | 40
| 1050 | 510.55 | 47.69 | 2496 | 4.89 | APC13*6.5 |  | 3 | 40
| 1250 | 885.82 | 62.15 | 2419 | 2.73 | APC13*6.5 |  | 3 | 40
| 1250 | 981.39 | 69.57 | 3136 | 3.2 | APC10*5.5 |  | 3 | 40
| 1250 | 639.56 | 60.92 | 2358 | 3.69 | APC11*8 |  | 3 | 40
| 1250 | 645.73 | 61.59 | 2712 | 4.2 | APC12*6 |  | 3 | 40
动力配置 实测数据数据/Power configuration Measured data
型号 | 油门 | 电压 | 拉力 | 扭矩 | 电流 | 转速 | 功率 | 力效 | 电机温度
Model | accelerator | Voltage | Pulling Force | Torque | Current | speed | Power | Efficiency | Motor temperature
BGS-FW2820 长轴 KV880APC 11*7 | % | V | g | N.m | A | rpm | W | g/W | ℃
| 40% | 15.15 | 856 | 0.152 | 8.76 | 5981 | 132.79 | 6.44 | 91
| 45% | 15.12 | 955 | 0.171 | 10.26 | 6333 | 155.22 | 6.15
| 50% | 15.1 | 1064 | 0.19 | 11.91 | 6675 | 179.75 | 5.92
| 55% | 15.07 | 1162 | 0.209 | 13.53 | 6990 | 203.93 | 5.7
| 60% | 15.04 | 1266 | 0.227 | 15.15 | 7255 | 227.85 | 5.56
| 65% | 15 | 1390 | 0.245 | 17.47 | 7596 | 261.99 | 5.3
| 70% | 14.96 | 1543 | 0.278 | 20.06 | 7975 | 300.02 | 5.14
| 75% | 14.91 | 1707 | 0.312 | 23.03 | 8330 | 343.28 | 4.97
| 80% | 14.84 | 1893 | 0.348 | 26.77 | 8709 | 397.3 | 4.77
| 90% | 14.7 | 2275 | 0.415 | 35.62 | 9448 | 523.47 | 4.35
| 100% | 14.64 | 2362 | 0.443 | 39.03 | 9685 | 571.3 | 4.13
型号 | 油门 | 电压 | 拉力 | 扭矩 | 电流 | 转速 | 功率 | 力效 | 电机温度
Model | accelerator | Voltage | Pulling Force | Torque | Current | speed | Power | Efficiency | Motor temperature
BGS-FW2820 长轴 KV880APC 12*6 | % | V | g | N.m | A | rpm | W | g/W | ℃
| 40% | 15.15 | 946 | 0.157 | 8.88 | 5738 | 134.43 | 7.04 | HOT
| 45% | 15.12 | 1077 | 0.176 | 10.58 | 6114 | 159.95 | 6.73
| 50% | 15.09 | 1194 | 0.195 | 12.29 | 6461 | 185.48 | 6.44
| 55% | 15.06 | 1320 | 0.215 | 14.01 | 6734 | 211.03 | 6.25
| 60% | 15.03 | 1437 | 0.242 | 15.95 | 7033 | 239.66 | 6
| 65% | 14.98 | 1616 | 0.27 | 18.74 | 7422 | 280.67 | 5.76
| 70% | 14.93 | 1793 | 0.303 | 21.84 | 7801 | 326.02 | 5.5
| 75% | 14.87 | 1992 | 0.337 | 25.25 | 8141 | 375.36 | 5.31
| 80% | 14.8 | 2230 | 0.382 | 29.6 | 8514 | 438.01 | 5.09
| 90% | 14.66 | 2596 | 0.444 | 37.97 | 9174 | 556.43 | 4.67
| 100% | 14.59 | 2755 | 0.472 | 42 | 9413 | 612.71 | 4.5
型号 | 油门 | 电压 | 拉力 | 扭矩 | 电流 | 转速 | 功率 | 力效 | 电机温度
Model | accelerator | Voltage | Pulling Force | Torque | Current | speed | Power | Efficiency | Motor temperature
BGS-FW2820 长轴 KV880APC 13*6.5 | % | V | g | N.m | A | rpm | W | g/W | ℃
| 40% | 11.41 | 642 | 0.104 | 6.59 | 4168 | 75.22 | 8.53 | 81
| 45% | 11.39 | 736 | 0.114 | 7.88 | 4441 | 89.74 | 8.21
| 50% | 11.36 | 831 | 0.132 | 9.29 | 4692 | 105.54 | 7.87
| 55% | 11.34 | 923 | 0.148 | 10.67 | 4951 | 120.98 | 7.63
| 60% | 11.31 | 1026 | 0.167 | 12.23 | 5211 | 138.37 | 7.42
| 65% | 11.28 | 1143 | 0.189 | 14.17 | 5524 | 159.82 | 7.15
| 70% | 11.23 | 1303 | 0.216 | 16.88 | 5862 | 189.66 | 6.87
| 75% | 11.18 | 1450 | 0.245 | 19.77 | 6162 | 221.17 | 6.56
| 80% | 11.14 | 1614 | 0.274 | 22.83 | 6464 | 254.25 | 6.35
| 90% | 11.02 | 1922 | 0.332 | 29.9 | 7018 | 329.38 | 5.84
| 100% | 10.97 | 2039 | 0.349 | 32.73 | 7225 | 359.09 | 5.68
型号 | 油门 | 电压 | 拉力 | 扭矩 | 电流 | 转速 | 功率 | 力效 | 电机温度
Model | accelerator | Voltage | Pulling Force | Torque | Current | speed | Power | Efficiency | Motor temperature
BGS-FW2820 长轴 KV880APC 14*7 | % | V | g | N.m | A | rpm | W | g/W | ℃
| 40% | 11.39 | 708 | 0.135 | 7.12 | 3856 | 81.15 | 8.73 | 94
| 45% | 11.37 | 796 | 0.151 | 8.37 | 4090 | 95.19 | 8.36
| 50% | 11.35 | 900 | 0.172 | 9.86 | 4326 | 111.92 | 8.04
| 55% | 11.32 | 1023 | 0.197 | 11.67 | 4557 | 132.04 | 7.75
| 60% | 11.27 | 1188 | 0.229 | 14.49 | 4905 | 163.33 | 7.27
| 65% | 11.22 | 1341 | 0.259 | 17.27 | 5238 | 193.82 | 6.92
| 70% | 11.17 | 1504 | 0.292 | 20.42 | 5515 | 228.16 | 6.59
| 75% | 11.11 | 1678 | 0.326 | 24.03 | 5807 | 266.95 | 6.29
| 80% | 11.04 | 1864 | 0.365 | 28.3 | 6093 | 312.38 | 5.97
| 90% | 10.91 | 2154 | 0.424 | 36.09 | 6534 | 393.87 | 5.47
| 100% | 10.86 | 2269 | 0.447 | 39.48 | 6691 | 428.63 | 5.29
型号 | 油门 | 电压 | 拉力 | 扭矩 | 电流 | 转速 | 功率 | 力效 | 电机温度
Model | accelerator | Voltage | Pulling Force | Torque | Current | speed | Power | Efficiency | Motor temperature
BGS-FW2820 长轴 KV1050APC 11*5.5 | % | V | g | N.m | A | rpm | W | g/W | ℃
| 40% | 15.1 | 1045 | 0.168 | 11.63 | 7044 | 175.58 | 5.95 | 96
| 45% | 15.06 | 1184 | 0.192 | 13.78 | 7454 | 207.57 | 5.71
| 50% | 15.02 | 1314 | 0.213 | 16.06 | 7836 | 241.26 | 5.44
| 55% | 14.98 | 1448 | 0.235 | 18.36 | 8161 | 275.07 | 5.27
| 60% | 14.94 | 1577 | 0.253 | 20.74 | 8483 | 309.94 | 5.09
| 65% | 14.91 | 1699 | 0.277 | 22.92 | 8741 | 341.6 | 4.97
| 70% | 14.85 | 1847 | 0.302 | 25.91 | 9093 | 384.8 | 4.8
| 75% | 14.78 | 2070 | 0.343 | 30.29 | 9548 | 447.71 | 4.62
| 80% | 14.71 | 2266 | 0.379 | 34.91 | 9976 | 513.46 | 4.41
| 90% | 14.53 | 2691 | 0.459 | 45.49 | 10726 | 661.09 | 4.07
| 100% | 14.42 | 2860 | 0.502 | 52.39 | 11048 | 755.33 | 3.79
型号 | 油门 | 电压 | 拉力 | 扭矩 | 电流 | 转速 | 功率 | 力效 | 电机温度
Model | accelerator | Voltage | Pulling Force | Torque | Current | speed | Power | Efficiency | Motor temperature
BGS-FW2820 长轴 KV1050APC 11*8 | % | V | g | N.m | A | rpm | W | g/W | ℃
| 40% | 15.08 | 1034 | 0.197 | 12.57 | 6316 | 189.55 | 5.46 | HOT
| 45% | 15.03 | 1190 | 0.228 | 15.4 | 6775 | 231.52 | 5.14
| 50% | 14.99 | 1324 | 0.254 | 17.93 | 7162 | 268.71 | 4.93
| 55% | 14.94 | 1476 | 0.282 | 20.73 | 7452 | 309.74 | 4.77
| 60% | 14.89 | 1615 | 0.311 | 23.85 | 7826 | 355.09 | 4.55
| 65% | 14.82 | 1789 | 0.347 | 27.9 | 8247 | 413.55 | 4.33
| 70% | 14.77 | 1931 | 0.375 | 31.1 | 8570 | 459.34 | 4.2
| 75% | 14.68 | 2135 | 0.419 | 36.36 | 8998 | 533.78 | 4
| 80% | 14.59 | 2331 | 0.46 | 42.03 | 9405 | 613.13 | 3.8
| 90% | 14.39 | 2695 | 0.547 | 54.37 | 10043 | 782.26 | 3.45
| 100% | 14.28 | 2823 | 0.581 | 60.78 | 10356 | 867.87 | 3.25
型号 | 油门 | 电压 | 拉力 | 扭矩 | 电流 | 转速 | 功率 | 力效 | 电机温度
Model | accelerator | Voltage | Pulling Force | Torque | Current | speed | Power | Efficiency | Motor temperature
BGS-FW2820 长轴 KV1050APC 12*6 | % | V | g | N.m | A | rpm | W | g/W | ℃
| 40% | 11.35 | 765 | 0.129 | 8.84 | 5187 | 100.36 | 7.62 | 82
| 45% | 11.32 | 864 | 0.147 | 10.43 | 5476 | 118.07 | 7.32
| 50% | 11.29 | 969 | 0.165 | 12.23 | 5790 | 138.14 | 7.01
| 55% | 11.26 | 1064 | 0.181 | 13.94 | 6095 | 156.96 | 6.78
| 60% | 11.23 | 1161 | 0.197 | 15.61 | 6344 | 175.35 | 6.62
| 65% | 11.2 | 1249 | 0.212 | 17.4 | 6609 | 194.97 | 6.41
| 70% | 11.16 | 1399 | 0.237 | 20.23 | 6963 | 225.72 | 6.2
| 75% | 11.11 | 1539 | 0.262 | 23.16 | 7254 | 257.21 | 5.98
| 80% | 11.04 | 1739 | 0.297 | 27.34 | 7636 | 301.75 | 5.76
| 90% | 10.9 | 2077 | 0.356 | 35.69 | 8269 | 389.18 | 5.34
| 100% | 10.83 | 2215 | 0.385 | 40.02 | 8549 | 433.53 | 5.11
型号 | 油门 | 电压 | 拉力 | 扭矩 | 电流 | 转速 | 功率 | 力效 | 电机温度
Model | accelerator | Voltage | Pulling Force | Torque | Current | speed | Power | Efficiency | Motor temperature
BGS-FW2820 长轴 KV1050APC 13*6.5 | % | V | g | N.m | A | rpm | W | g/W | ℃
| 40% | 11.34 | 809 | 0.147 | 9.19 | 4624 | 104.22 | 7.76 | 97
| 45% | 11.31 | 931 | 0.168 | 11.11 | 4954 | 125.63 | 7.41
| 50% | 11.27 | 1063 | 0.191 | 13.29 | 5268 | 149.84 | 7.1
| 55% | 11.24 | 1192 | 0.214 | 15.42 | 5508 | 173.28 | 6.88
| 60% | 11.21 | 1303 | 0.235 | 17.51 | 5788 | 196.23 | 6.64
| 65% | 11.14 | 1487 | 0.268 | 21.32 | 6161 | 237.42 | 6.26
| 70% | 11.08 | 1667 | 0.301 | 24.78 | 6470 | 274.57 | 6.07
| 75% | 11.01 | 1833 | 0.329 | 28.76 | 6814 | 316.76 | 5.79
| 80% | 10.94 | 2007 | 0.363 | 33.15 | 7140 | 362.71 | 5.53
| 90% | 10.78 | 2351 | 0.425 | 43.09 | 7706 | 464.6 | 5.06
| 100% | 10.71 | 2496 | 0.455 | 47.69 | 7938 | 510.55 | 4.89
型号 | 油门 | 电压 | 拉力 | 扭矩 | 电流 | 转速 | 功率 | 力效 | 电机温度
Model | accelerator | Voltage | Pulling Force | Torque | Current | speed | Power | Efficiency | Motor temperature
BGS-FW2820 长轴 KV1250APC 9*6 | % | V | g | N.m | A | rpm | W | g/W | ℃
| 40% | 15.02 | 1045 | 0.172 | 15.68 | 9026 | 235.58 | 4.44 | 98
| 45% | 14.98 | 1166 | 0.194 | 18.29 | 9437 | 273.97 | 4.25
| 50% | 14.93 | 1290 | 0.216 | 21.14 | 9975 | 315.7 | 4.09
| 55% | 14.88 | 1408 | 0.238 | 24.08 | 10391 | 358.32 | 3.93
| 60% | 14.84 | 1514 | 0.255 | 26.45 | 10766 | 392.53 | 3.86
| 65% | 14.79 | 1598 | 0.275 | 29.36 | 11114 | 434.32 | 3.68
| 70% | 14.73 | 1704 | 0.297 | 32.79 | 11398 | 483.11 | 3.53
| 75% | 14.67 | 1797 | 0.319 | 36.84 | 11780 | 540.35 | 3.33
| 80% | 14.58 | 1973 | 0.359 | 42.3 | 12354 | 616.66 | 3.2
| 90% | 14.38 | 2274 | 0.43 | 54.29 | 13244 | 780.98 | 2.91
| 100% | 14.25 | 2419 | 0.472 | 62.15 | 13692 | 885.82 | 2.73
型号 | 油门 | 电压 | 拉力 | 扭矩 | 电流 | 转速 | 功率 | 力效 | 电机温度
Model | accelerator | Voltage | Pulling Force | Torque | Current | speed | Power | Efficiency | Motor temperature
BGS-FW2820 长轴 KV1250APC 10*5.5 | % | V | g | N.m | A | rpm | W | g/W | ℃
| 40% | 15 | 1220 | 0.191 | 15.57 | 8400 | 233.55 | 5.23 | HOT
| 45% | 14.95 | 1356 | 0.215 | 18.59 | 8903 | 277.88 | 4.88
| 50% | 14.89 | 1522 | 0.242 | 22.03 | 9342 | 328.11 | 4.64
| 55% | 14.84 | 1674 | 0.266 | 24.99 | 9635 | 370.91 | 4.51
| 60% | 14.79 | 1795 | 0.287 | 28.24 | 10031 | 417.54 | 4.3
| 65% | 14.72 | 1964 | 0.315 | 32.03 | 10395 | 471.55 | 4.16
| 70% | 14.66 | 2109 | 0.341 | 35.77 | 10770 | 524.5 | 4.02
| 75% | 14.56 | 2267 | 0.37 | 41.76 | 11154 | 608.16 | 3.73
| 80% | 14.46 | 2545 | 0.419 | 48.28 | 11720 | 697.99 | 3.65
| 90% | 14.23 | 2966 | 0.498 | 62.25 | 12569 | 885.76 | 3.35
| 100% | 14.11 | 3136 | 0.534 | 69.57 | 12883 | 981.39 | 3.2
型号 | 油门 | 电压 | 拉力 | 扭矩 | 电流 | 转速 | 功率 | 力效 | 电机温度
Model | accelerator | Voltage | Pulling Force | Torque | Current | speed | Power | Efficiency | Motor temperature
BGS-FW2820 长轴 KV1250APC 11*8 | % | V | g | N.m | A | rpm | W | g/W | ℃
| 40% | 11.27 | 871 | 0.166 | 13.76 | 5814 | 155.17 | 5.61 | 78
| 45% | 11.23 | 993 | 0.19 | 16.54 | 6227 | 185.73 | 5.35
| 50% | 11.18 | 1114 | 0.213 | 19.41 | 6584 | 217.02 | 5.13
| 55% | 11.13 | 1226 | 0.235 | 22.38 | 6925 | 249.05 | 4.92
| 60% | 11.08 | 1344 | 0.259 | 25.53 | 7258 | 282.78 | 4.75
| 65% | 11.01 | 1495 | 0.287 | 29.61 | 7603 | 325.97 | 4.59
| 70% | 10.96 | 1612 | 0.31 | 32.94 | 7899 | 360.94 | 4.47
| 75% | 10.88 | 1766 | 0.345 | 37.52 | 8208 | 408.28 | 4.33
| 80% | 10.8 | 1928 | 0.374 | 42.8 | 8560 | 462.04 | 4.17
| 90% | 10.62 | 2192 | 0.432 | 53.36 | 9141 | 566.9 | 3.87
| 100% | 10.5 | 2358 | 0.467 | 60.92 | 9468 | 639.56 | 3.69
型号 | 油门 | 电压 | 拉力 | 扭矩 | 电流 | 转速 | 功率 | 力效 | 电机温度
Model | accelerator | Voltage | Pulling Force | Torque | Current | speed | Power | Efficiency | Motor temperature
BGS-FW2820 长轴 KV1250APC 12*6 | % | V | g | N.m | A | rpm | W | g/W | ℃
| 40% | 11.27 | 979 | 0.164 | 13.55 | 5857 | 152.8 | 6.41 | 92
| 45% | 11.23 | 1127 | 0.188 | 16.38 | 6239 | 183.85 | 6.13
| 50% | 11.18 | 1248 | 0.21 | 19.09 | 6587 | 213.47 | 5.85
| 55% | 11.13 | 1398 | 0.236 | 22.41 | 6893 | 249.36 | 5.61
| 60% | 11.08 | 1522 | 0.257 | 25.22 | 7205 | 279.4 | 5.45
| 65% | 11.02 | 1676 | 0.284 | 28.68 | 7524 | 316.16 | 5.3
| 70% | 10.95 | 1824 | 0.311 | 32.93 | 7858 | 360.64 | 5.06
| 75% | 10.88 | 1997 | 0.345 | 37.46 | 8193 | 407.6 | 4.9
| 80% | 10.8 | 2165 | 0.368 | 42.2 | 8491 | 455.85 | 4.75
| 90% | 10.6 | 2555 | 0.441 | 54.62 | 9099 | 579.02 | 4.41
| 100% | 10.48 | 2712 | 0.471 | 61.59 | 9390 | 645.73 | 4.2
图纸/Drawing
=DISPIMG("ID_6D734E75359049CE88A42475C8A46204",1)

## 1-FW2826-900-1100KV
BGS-FW2826-900-1100KV 详情页Detail Page |  |  |  | 电机基础数据 Basic data of motor
=DISPIMG("ID_EE62DE515761431B9CD43F9DE4CB286D",1) |  |  |  | 电机尺寸： Motor dimensions: |  |  | 35.2*69.5mm
|  |  |  | 槽级数： Number of slots: |  |  | 12N14P
|  |  |  | 铜线等级： Copper wire grade: |  |  | 200℃
|  |  |  | 轴径： Shaft diameter: |  |  | IN：5mm OUT：5mm
|  |  |  | 电机重量： Motor weight: |  |  | 175g
|  |  |  | 寿命： Service life: |  |  | ＞1000h
电机性能参数/Motor performance parameters
型号 | KV值 | 最大功率 | 最大电流 | 拉力 | 力效 | 适用桨叶 |  | 电池节数 | 适应电调
MODEL | KV Value | maximum power | Maximum current | pull | Efficiency | Applicable blades |  | Number of batteries | Adapt to electric adjustment
BGS-FW2826 | KV | W | A | g | g/W | / |  | S | A
| 900 | 685.84 | 47.28 | 2992 | 4.36 | APC12*6 |  | 3 | 40
| 900 | 820.02 | 57.16 | 3409 | 4.16 | APC13*6.5 |  | 3 | 40
| 900 | 475.59 | 44.15 | 2447 | 5.14 | APC14*7 |  | 3 | 40
| 900 | 550.8 | 51.81 | 2844 | 5.16 | APC15*8 |  | 3 | 40
| 1100 | 535.03 | 50.12 | 2531 | 4.73 | APC12*6 |  | 3 | 40
| 1100 | 622.02 | 59.09 | 2810 | 4.52 | APC13*6.5 |  | 3 | 40
动力配置 实测数据数据/Power configuration Measured data
型号 | 油门 | 电压 | 拉力 | 扭矩 | 电流 | 转速 | 功率 | 力效 | 电机温度
Model | accelerator | Voltage | Pulling Force | Torque | Current | speed | Power | Efficiency | Motor temperature
BGS-FW2826 KV900 APC12*6 | % | V | g | N.m | A | rpm | W | g/W | ℃
| 40% | 15.11 | 1117 | 0.188 | 11.43 | 6258 | 172.61 | 6.47 | 98
| 45% | 15.07 | 1272 | 0.213 | 13.63 | 6634 | 205.47 | 6.19
| 50% | 15.03 | 1406 | 0.236 | 15.68 | 6950 | 235.81 | 5.96
| 55% | 15 | 1528 | 0.256 | 17.71 | 7263 | 265.69 | 5.75
| 60% | 14.97 | 1670 | 0.281 | 19.84 | 7509 | 296.86 | 5.63
| 65% | 14.93 | 1779 | 0.3 | 21.92 | 7782 | 327.2 | 5.44
| 70% | 14.88 | 1933 | 0.323 | 24.53 | 8080 | 365.16 | 5.29
| 75% | 14.82 | 2155 | 0.37 | 28.51 | 8468 | 422.43 | 5.1
| 80% | 14.74 | 2397 | 0.411 | 33.36 | 8879 | 491.67 | 4.87
| 90% | 14.58 | 2810 | 0.489 | 42.72 | 9556 | 622.9 | 4.51
| 100% | 14.5 | 2992 | 0.524 | 47.28 | 9798 | 685.84 | 4.36
型号 | 油门 | 电压 | 拉力 | 扭矩 | 电流 | 转速 | 功率 | 力效 | 电机温度
Model | accelerator | Voltage | Pulling Force | Torque | Current | speed | Power | Efficiency | Motor temperature
BGS-FW2826 KV900 APC13*6.5 | % | V | g | N.m | A | rpm | W | g/W | ℃
| 40% | 15.1 | 1216 | 0.216 | 12.19 | 5611 | 183.97 | 6.61 | HOT
| 45% | 15.05 | 1388 | 0.247 | 14.84 | 6012 | 223.29 | 6.22
| 50% | 15.01 | 1541 | 0.276 | 17.32 | 6345 | 259.98 | 5.93
| 55% | 14.97 | 1698 | 0.304 | 19.81 | 6638 | 296.47 | 5.73
| 60% | 14.91 | 1885 | 0.338 | 22.84 | 6948 | 340.67 | 5.53
| 65% | 14.85 | 2091 | 0.376 | 26.58 | 7297 | 394.75 | 5.3
| 70% | 14.79 | 2291 | 0.415 | 30.38 | 7656 | 449.24 | 5.1
| 75% | 14.71 | 2513 | 0.456 | 34.95 | 8000 | 514.23 | 4.89
| 80% | 14.63 | 2745 | 0.51 | 39.79 | 8325 | 582.14 | 4.71
| 90% | 14.44 | 3212 | 0.594 | 51.45 | 8953 | 743.02 | 4.32
| 100% | 14.35 | 3409 | 0.637 | 57.16 | 9183 | 820.02 | 4.16
型号 | 油门 | 电压 | 拉力 | 扭矩 | 电流 | 转速 | 功率 | 力效 | 电机温度
Model | accelerator | Voltage | Pulling Force | Torque | Current | speed | Power | Efficiency | Motor temperature
BGS-FW2826 KV900 APC14*7 | % | V | g | N.m | A | rpm | W | g/W | ℃
| 40% | 11.36 | 826 | 0.157 | 8.96 | 4170 | 101.76 | 8.11 | 87
| 45% | 11.33 | 943 | 0.179 | 10.62 | 4435 | 120.33 | 7.84
| 50% | 11.29 | 1061 | 0.202 | 12.63 | 4709 | 142.61 | 7.44
| 55% | 11.26 | 1189 | 0.227 | 14.76 | 4952 | 166.16 | 7.16
| 60% | 11.23 | 1298 | 0.249 | 16.66 | 5173 | 187.02 | 6.94
| 65% | 11.18 | 1444 | 0.278 | 19.33 | 5457 | 216.15 | 6.68
| 70% | 11.13 | 1624 | 0.313 | 22.74 | 5738 | 252.95 | 6.42
| 75% | 11.06 | 1798 | 0.349 | 26.62 | 6067 | 294.42 | 6.11
| 80% | 10.99 | 1971 | 0.385 | 30.69 | 6338 | 337.39 | 5.84
| 90% | 10.82 | 2350 | 0.466 | 41.07 | 6906 | 444.58 | 5.29
| 100% | 10.77 | 2447 | 0.488 | 44.15 | 7048 | 475.59 | 5.14
型号 | 油门 | 电压 | 拉力 | 扭矩 | 电流 | 转速 | 功率 | 力效 | 电机温度
Model | accelerator | Voltage | Pulling Force | Torque | Current | speed | Power | Efficiency | Motor temperature
BGS-FW2826 KV900 APC15*8 | % | V | g | N.m | A | rpm | W | g/W | ℃
| 40% | 11.34 | 921 | 0.188 | 8.92 | 3745 | 101.1 | 9.11 | HOT
| 45% | 11.31 | 1030 | 0.21 | 10.56 | 3949 | 119.5 | 8.62
| 50% | 11.28 | 1168 | 0.239 | 12.69 | 4182 | 143.14 | 8.16
| 55% | 11.23 | 1328 | 0.269 | 15.35 | 4465 | 172.38 | 7.7
| 60% | 11.17 | 1534 | 0.312 | 19.17 | 4805 | 214.08 | 7.17
| 65% | 11.1 | 1730 | 0.354 | 23.09 | 5095 | 256.38 | 6.75
| 70% | 11.04 | 1914 | 0.393 | 27.02 | 5372 | 298.2 | 6.42
| 75% | 10.95 | 2140 | 0.441 | 32.45 | 5650 | 355.28 | 6.02
| 80% | 10.88 | 2317 | 0.476 | 36.74 | 5879 | 399.67 | 5.8
| 90% | 10.71 | 2680 | 0.557 | 46.75 | 6277 | 500.9 | 5.35
| 100% | 10.63 | 2844 | 0.592 | 51.81 | 6424 | 550.8 | 5.16
型号 | 油门 | 电压 | 拉力 | 扭矩 | 电流 | 转速 | 功率 | 力效 | 电机温度
Model | accelerator | Voltage | Pulling Force | Torque | Current | speed | Power | Efficiency | Motor temperature
BGS-FW2826 KV1100 APC12*6 | % | V | g | N.m | A | rpm | W | g/W | ℃
| 40% | 11.28 | 978 | 0.162 | 13.27 | 5858 | 149.72 | 6.53 | 86
| 45% | 11.24 | 1094 | 0.182 | 15.55 | 6211 | 174.83 | 6.26
| 50% | 11.2 | 1228 | 0.205 | 18.01 | 6507 | 201.81 | 6.09
| 55% | 11.17 | 1329 | 0.224 | 20.15 | 6799 | 225.04 | 5.91
| 60% | 11.13 | 1457 | 0.245 | 22.6 | 7036 | 251.45 | 5.79
| 65% | 11.09 | 1559 | 0.262 | 24.78 | 7242 | 274.73 | 5.68
| 70% | 11.05 | 1663 | 0.281 | 27.21 | 7478 | 300.54 | 5.53
| 75% | 10.99 | 1826 | 0.308 | 30.65 | 7806 | 336.94 | 5.42
| 80% | 10.91 | 2028 | 0.344 | 35.65 | 8206 | 388.97 | 5.21
| 90% | 10.76 | 2363 | 0.406 | 45.19 | 8837 | 486.11 | 4.86
| 100% | 10.67 | 2531 | 0.435 | 50.12 | 9037 | 535.03 | 4.73
型号 | 油门 | 电压 | 拉力 | 扭矩 | 电流 | 转速 | 功率 | 力效 | 电机温度
Model | accelerator | Voltage | Pulling Force | Torque | Current | speed | Power | Efficiency | Motor temperature
BGS-FW2826 KV1100 APC13*6.5 | % | V | g | N.m | A | rpm | W | g/W | ℃
| 40% | 11.27 | 1053 | 0.188 | 14.15 | 5279 | 159.46 | 6.6 | HOT
| 45% | 11.22 | 1197 | 0.213 | 16.89 | 5621 | 189.5 | 6.32
| 50% | 11.18 | 1337 | 0.238 | 19.58 | 5915 | 218.84 | 6.11
| 55% | 11.13 | 1482 | 0.265 | 22.69 | 6220 | 252.39 | 5.87
| 60% | 11.09 | 1585 | 0.284 | 24.86 | 6409 | 275.62 | 5.75
| 65% | 11.03 | 1751 | 0.314 | 28.58 | 6726 | 315.17 | 5.55
| 70% | 10.96 | 1922 | 0.346 | 32.83 | 7051 | 359.69 | 5.34
| 75% | 10.89 | 2095 | 0.378 | 37.14 | 7358 | 404.41 | 5.18
| 80% | 10.8 | 2285 | 0.413 | 42.24 | 7672 | 456.37 | 5.01
| 90% | 10.61 | 2675 | 0.488 | 53.95 | 8207 | 572.57 | 4.67
| 100% | 10.53 | 2810 | 0.511 | 59.09 | 8415 | 622.02 | 4.52
图纸/Drawing
=DISPIMG("ID_4ED3D413120E419AB536A2A6A1068602",1)

## 1-FW3520-720KV
BGS-FW3520-720KV 详情页Detail Page |  |  |  | 电机基础数据 Basic data of motor
=DISPIMG("ID_AA61F10AA1BC4640AC2300FAD7502C4E",1) |  |  |  | 电机尺寸： Motor dimensions: |  |  | 43*65mm
|  |  |  | 槽级数： Number of slots: |  |  | 43*65mm
|  |  |  | 铜线等级： Copper wire grade: |  |  | 200℃
|  |  |  | 轴径： Shaft diameter: |  |  | IN：5mm OUT：5mm
|  |  |  | 电机重量： Motor weight: |  |  | 218g/219g/221g
|  |  |  | 寿命： Service life: |  |  | ＞1000h
电机性能参数/Motor performance parameters
型号 | KV值 | 最大功率 | 最大电流 | 拉力 | 力效 | 适用桨叶 |  | 电池节数 | 适应电调
MODEL | KV Value | maximum power | Maximum current | pull | Efficiency | Applicable blades |  | Number of batteries | Adapt to electric adjustment
BGS-FW3520 | KV | W | A | g | g/W | / |  | S | A
| 550 | 767.14 | 34.89 | 3575 | 4.66 | APC13*6.5 |  | 6 | 40
| 550 | 966.63 | 44.28 | 4116 | 4.26 | APC14*7 |  | 6 | 40
| 720 | 1037.58 | 58.9 | 3624 | 3.49 | APC13*8 |  | 5 | 40
| 720 | 1098.29 | 62.58 | 4316 | 3.93 | APC14*7 |  | 5 | 40
| 850 | 787.29 | 54.65 | 3515 | 4.46 | APC13*6.5 |  | 3 | 40
| 850 | 942.71 | 66.32 | 3854 | 4.09 | APC14*7 |  | 4 | 40
动力配置 实测数据数据/Power configuration Measured data
型号 | 油门 | 电压 | 拉力 | 扭矩 | 电流 | 转速 | 功率 | 力效 | 电机温度
Model | accelerator | Voltage | Pulling Force | Torque | Current | speed | Power | Efficiency | Motor temperature
BGS-FW3520 KV550 APC13*6.5 | % | V | g | N.m | A | rpm | W | g/W | ℃
| 40% | 22.49 | 912 | 0.162 | 4.96 | 4834 | 111.61 | 8.18 | 41
| 45% | 22.47 | 1053 | 0.187 | 6 | 5181 | 134.81 | 7.81
| 50% | 22.45 | 1208 | 0.215 | 7.26 | 5558 | 163.08 | 7.41
| 55% | 22.43 | 1396 | 0.249 | 8.88 | 5990 | 199.17 | 7.01
| 60% | 22.39 | 1619 | 0.29 | 10.87 | 6404 | 243.44 | 6.65
| 65% | 22.35 | 1890 | 0.34 | 13.47 | 6895 | 300.9 | 6.28
| 70% | 22.3 | 2140 | 0.386 | 16.12 | 7313 | 359.46 | 5.95
| 75% | 22.25 | 2412 | 0.438 | 19.27 | 7732 | 428.67 | 5.63
| 80% | 22.19 | 2711 | 0.494 | 22.6 | 8119 | 501.48 | 5.41
| 90% | 22.06 | 3289 | 0.607 | 30.77 | 8940 | 678.62 | 4.85
| 100% | 21.99 | 3575 | 0.667 | 34.89 | 9252 | 767.14 | 4.66
型号 | 油门 | 电压 | 拉力 | 扭矩 | 电流 | 转速 | 功率 | 力效 | 电机温度
Model | accelerator | Voltage | Pulling Force | Torque | Current | speed | Power | Efficiency | Motor temperature
BGS-FW3520 KV550 APC14*7 | % | V | g | N.m | A | rpm | W | g/W | ℃
| 40% | 22.49 | 973 | 0.185 | 5.15 | 4423 | 115.79 | 8.4 | 59
| 45% | 22.46 | 1169 | 0.224 | 6.71 | 4888 | 150.66 | 7.76
| 50% | 22.43 | 1408 | 0.268 | 8.5 | 5313 | 190.74 | 7.38
| 55% | 22.37 | 1689 | 0.326 | 11.18 | 5785 | 250.13 | 6.75
| 60% | 22.34 | 1954 | 0.38 | 13.7 | 6192 | 305.98 | 6.39
| 65% | 22.29 | 2247 | 0.44 | 16.9 | 6664 | 376.75 | 5.96
| 70% | 22.23 | 2529 | 0.498 | 20.26 | 7056 | 450.36 | 5.62
| 75% | 22.16 | 2863 | 0.57 | 24.56 | 7454 | 544.3 | 5.26
| 80% | 22.08 | 3216 | 0.646 | 29.2 | 7818 | 644.83 | 4.99
| 90% | 21.93 | 3787 | 0.776 | 38.47 | 8481 | 843.54 | 4.49
| 100% | 21.83 | 4116 | 0.854 | 44.28 | 8762 | 966.63 | 4.26
型号 | 油门 | 电压 | 拉力 | 扭矩 | 电流 | 转速 | 功率 | 力效 | 电机温度
Model | accelerator | Voltage | Pulling Force | Torque | Current | speed | Power | Efficiency | Motor temperature
BGS-FW3520 KV720 APC13*8 | % | V | g | N.m | A | rpm | W | g/W | ℃
| 40% | 18.47 | 1004 | 0.194 | 7.46 | 4880 | 137.74 | 7.29 | 54
| 45% | 18.43 | 1194 | 0.231 | 9.41 | 5303 | 173.4 | 6.88
| 50% | 18.39 | 1428 | 0.277 | 11.9 | 5750 | 218.85 | 6.52
| 55% | 18.34 | 1658 | 0.324 | 14.91 | 6237 | 273.44 | 6.06
| 60% | 18.28 | 1954 | 0.383 | 18.61 | 6657 | 340.07 | 5.75
| 65% | 18.2 | 2249 | 0.443 | 23.12 | 7162 | 420.93 | 5.34
| 70% | 18.15 | 2524 | 0.5 | 27.05 | 7548 | 490.94 | 5.14
| 75% | 18.06 | 2768 | 0.552 | 31.85 | 7918 | 575.15 | 4.81
| 80% | 17.96 | 3045 | 0.621 | 37.82 | 8315 | 679.25 | 4.48
| 90% | 17.74 | 3539 | 0.771 | 51.47 | 8977 | 912.96 | 3.88
| 100% | 17.62 | 3624 | 0.845 | 58.9 | 9211 | 1037.58 | 3.49
型号 | 油门 | 电压 | 拉力 | 扭矩 | 电流 | 转速 | 功率 | 力效 | 电机温度
Model | accelerator | Voltage | Pulling Force | Torque | Current | speed | Power | Efficiency | Motor temperature
BGS-FW3520 KV720 APC14*7 | % | V | g | N.m | A | rpm | W | g/W | ℃
| 40% | 18.46 | 1076 | 0.204 | 7.55 | 4685 | 139.36 | 7.72 | 72
| 45% | 18.42 | 1332 | 0.254 | 9.99 | 5164 | 183.99 | 7.24
| 50% | 18.37 | 1583 | 0.304 | 12.95 | 5657 | 237.94 | 6.65
| 55% | 18.31 | 1881 | 0.364 | 16.51 | 6123 | 302.23 | 6.22
| 60% | 18.24 | 2185 | 0.426 | 20.52 | 6565 | 374.31 | 5.84
| 65% | 18.16 | 2526 | 0.493 | 25.43 | 7020 | 461.78 | 5.47
| 70% | 18.08 | 2817 | 0.552 | 30.14 | 7380 | 544.91 | 5.17
| 75% | 17.99 | 3101 | 0.614 | 35.37 | 7754 | 636.4 | 4.87
| 80% | 17.88 | 3457 | 0.693 | 42.17 | 8130 | 754.01 | 4.58
| 90% | 17.66 | 4072 | 0.832 | 55.71 | 8756 | 984.06 | 4.14
| 100% | 17.55 | 4316 | 0.892 | 62.58 | 9014 | 1098.29 | 3.93
型号 | 油门 | 电压 | 拉力 | 扭矩 | 电流 | 转速 | 功率 | 力效 | 电机温度
Model | accelerator | Voltage | Pulling Force | Torque | Current | speed | Power | Efficiency | Motor temperature
BGS-FW3520 KV850 APC13*6.5 | % | V | g | N.m | A | rpm | W | g/W | ℃
| 40% | 15.16 | 953 | 0.17 | 8.34 | 5001 | 126.54 | 7.53 | 43
| 45% | 15.13 | 1106 | 0.198 | 10.19 | 5364 | 154.22 | 7.17
| 50% | 15.1 | 1280 | 0.229 | 12.09 | 5735 | 182.64 | 7.01
| 55% | 15.05 | 1494 | 0.267 | 15.18 | 6168 | 228.48 | 6.54
| 60% | 14.99 | 1732 | 0.312 | 18.54 | 6583 | 278.01 | 6.23
| 65% | 14.92 | 2008 | 0.361 | 22.9 | 7073 | 341.7 | 5.88
| 70% | 14.87 | 2200 | 0.397 | 26.29 | 7402 | 390.84 | 5.63
| 75% | 14.79 | 2457 | 0.446 | 30.91 | 7816 | 457.12 | 5.38
| 80% | 14.71 | 2696 | 0.492 | 35.89 | 8189 | 527.89 | 5.11
| 90% | 14.52 | 3191 | 0.591 | 47.53 | 8938 | 690.19 | 4.62
| 100% | 14.41 | 3515 | 0.654 | 54.65 | 9187 | 787.29 | 4.46
型号 | 油门 | 电压 | 拉力 | 扭矩 | 电流 | 转速 | 功率 | 力效 | 电机温度
Model | accelerator | Voltage | Pulling Force | Torque | Current | speed | Power | Efficiency | Motor temperature
BGS-FW3520 KV850 APC14*7 | % | V | g | N.m | A | rpm | W | g/W | ℃
| 40% | 15.15 | 1021 | 0.196 | 8.87 | 4578 | 134.38 | 7.6 | 61
| 45% | 15.12 | 1214 | 0.233 | 11.11 | 4937 | 167.9 | 7.23
| 50% | 15.06 | 1468 | 0.282 | 14.47 | 5432 | 217.85 | 6.74
| 55% | 14.99 | 1785 | 0.347 | 18.96 | 5928 | 284.08 | 6.28
| 60% | 14.92 | 2033 | 0.395 | 23.03 | 6323 | 343.56 | 5.92
| 65% | 14.83 | 2323 | 0.457 | 28.29 | 6746 | 419.61 | 5.54
| 70% | 14.75 | 2570 | 0.507 | 33.09 | 7071 | 488.18 | 5.26
| 75% | 14.65 | 2852 | 0.568 | 39.24 | 7435 | 574.99 | 4.96
| 80% | 14.56 | 3111 | 0.624 | 45.23 | 7743 | 658.44 | 4.73
| 90% | 14.34 | 3607 | 0.737 | 58.48 | 8318 | 838.83 | 4.3
| 100% | 14.22 | 3854 | 0.797 | 66.32 | 8598 | 942.71 | 4.09
图纸/Drawing
=DISPIMG("ID_6857BD37A7134C938693C03CD76B211F",1)

## 1-FW3530-580KV
BGS-FW3530-580KV 详情页Detail Page |  |  |  | 电机基础数据 Basic data of motor
=DISPIMG("ID_4C4B958B12C24A439C9A48EEF133E3AF",1) |  |  |  | 电机尺寸： Motor dimensions: |  |  | 43*75mm
|  |  |  | 槽级数： Number of slots: |  |  | 12N14P
|  |  |  | 铜线等级： Copper wire grade: |  |  | 200℃
|  |  |  | 轴径： Shaft diameter: |  |  | IN：5mm OUT：5mm
|  |  |  | 电机重量： Motor weight: |  |  | 298g
|  |  |  | 寿命： Service life: |  |  | ＞1000h
电机性能参数/Motor performance parameters
型号 | KV值 | 最大功率 | 最大电流 | 拉力 | 力效 | 适用桨叶 |  | 电池节数 | 适应电调
MODEL | KV Value | maximum power | Maximum current | pull | Efficiency | Applicable blades |  | Number of batteries | Adapt to electric adjustment
BGS-FW3530 | KV | W | A | g | g/W | / |  | S | A
| 580 | 1171.88 | 54.04 | 4082 | 3.48 | APC13*8 |  | 6 | 40
| 580 | 1263.33 | 58.46 | 4805 | 3.8 | APC14*7 |  | 6 | 40
动力配置 实测数据数据/Power configuration Measured data
型号 | 油门 | 电压 | 拉力 | 扭矩 | 电流 | 转速 | 功率 | 力效 | 电机温度
Model | accelerator | Voltage | Pulling Force | Torque | Current | speed | Power | Efficiency | Motor temperature
BGS-FW3530 KV580 APC13*8 | % | V | g | N.m | A | rpm | W | g/W | ℃
| 40% | 22.45 | 1263 | 0.245 | 8.28 | 5419 | 186.02 | 6.79 | /
| 45% | 22.42 | 1448 | 0.282 | 10.02 | 5815 | 224.67 | 6.45
| 50% | 22.39 | 1653 | 0.324 | 11.88 | 6160 | 265.99 | 6.22
| 55% | 22.36 | 1852 | 0.365 | 13.93 | 6492 | 311.31 | 5.95
| 60% | 22.31 | 2107 | 0.414 | 16.71 | 6911 | 372.77 | 5.65
| 65% | 22.24 | 2439 | 0.482 | 20.48 | 7379 | 455.55 | 5.35
| 70% | 22.18 | 2723 | 0.541 | 24.14 | 7782 | 535.51 | 5.08
| 75% | 22.11 | 3062 | 0.614 | 28.75 | 8243 | 635.48 | 4.82
| 80% | 22.02 | 3265 | 0.69 | 33.81 | 8637 | 744.61 | 4.38
| 85% | 21.9 | 3429 | 0.801 | 41.07 | 8998 | 899.42 | 3.81
| 90% | 21.8 | 3743 | 0.88 | 47.32 | 9378 | 1031.51 | 3.63
| 100% | 21.69 | 4082 | 0.968 | 54.04 | 9678 | 1171.88 | 3.48
型号 | 油门 | 电压 | 拉力 | 扭矩 | 电流 | 转速 | 功率 | 力效 | 电机温度
Model | accelerator | Voltage | Pulling Force | Torque | Current | speed | Power | Efficiency | Motor temperature
BGS-FW3530 KV580 APC13*8 | % | V | g | N.m | A | rpm | W | g/W | ℃
| 40% | 22.44 | 1382 | 0.262 | 8.67 | 5297 | 194.49 | 7.11 | 74
| 45% | 22.41 | 1581 | 0.301 | 10.3 | 5615 | 230.82 | 6.85
| 50% | 22.37 | 1795 | 0.344 | 12.36 | 5965 | 276.51 | 6.49
| 55% | 22.33 | 2063 | 0.398 | 15 | 6352 | 334.9 | 6.16
| 60% | 22.28 | 2369 | 0.46 | 18.33 | 6775 | 408.36 | 5.8
| 65% | 22.2 | 2736 | 0.536 | 22.6 | 7255 | 501.85 | 5.45
| 70% | 22.12 | 3104 | 0.611 | 27.38 | 7686 | 605.52 | 5.13
| 75% | 22.05 | 3450 | 0.686 | 31.93 | 8073 | 704.03 | 4.9
| 80% | 21.96 | 3826 | 0.766 | 37.14 | 8436 | 815.64 | 4.69
| 85% | 21.84 | 4265 | 0.864 | 44.15 | 8863 | 964.4 | 4.42
| 90% | 21.72 | 4660 | 0.958 | 51.4 | 9246 | 1116.61 | 4.17
| 100% | 21.61 | 4805 | 1.052 | 58.46 | 9496 | 1263.33 | 3.8
图纸/Drawing
=DISPIMG("ID_AC90C47004BF4F87BF0D84D911C35F5C",1)

## 1-FW3542-920KV (hidden)
BGS-FW3542-920KV 详情页Detail Page |  |  |  | 电机基础数据 Basic data of motor
电机尺寸： Motor dimensions:
槽级数： Number of slots:
铜线等级： Copper wire grade:
轴径： Shaft diameter:
电机重量： Motor weight:
寿命： Service life:
电机性能参数/Motor performance parameters
型号 | KV值 | 最大功率 | 最大电流 | 拉力 | 力效 | 适用桨叶 |  | 电池节数 | 适应电调
MODEL | KV Value | maximum power | Maximum current | pull | Efficiency | Applicable blades |  | Number of batteries | Adapt to electric adjustment
AT2312 | KV | W | A | g | g/W | / |  | S | A
动力配置 实测数据数据/Power configuration Measured data
型号 | 油门 | 电压 | 拉力 | 扭矩 | 电流 | 转速 | 功率 | 力效 | 电机温度
Model | accelerator | Voltage | Pulling Force | Torque | Current | speed | Power | Efficiency | Motor temperature
| % | V | g | N.m | A | rpm | W | g/W | ℃
图纸/Drawing

## 1-FW4120-560KV
BGS-FW4120-560KV 详情页Detail Page |  |  |  | 电机基础数据 Basic data of motor
=DISPIMG("ID_374A6C0E352246D7B1E4EDBDA2345222",1) |  |  |  | 电机尺寸： Motor dimensions: |  |  | 50*69mm
|  |  |  | 槽级数： Number of slots: |  |  | 12N14P
|  |  |  | 铜线等级： Copper wire grade: |  |  | 200℃
|  |  |  | 轴径： Shaft diameter: |  |  | IN：6mm OUT：6mm
|  |  |  | 电机重量： Motor weight: |  |  | 304g
|  |  |  | 寿命： Service life: |  |  | ＞1000h
电机性能参数/Motor performance parameters
型号 | KV值 | 最大功率 | 最大电流 | 拉力 | 力效 | 适用桨叶 |  | 电池节数 | 适应电调
MODEL | KV Value | maximum power | Maximum current | pull | Efficiency | Applicable blades |  | Number of batteries | Adapt to electric adjustment
BGS-FW4120 | KV | W | A | g | g/W | / |  | S | A
| 250 | 1596.93 | 36.52 | 5504 | 3.45 | APC15*8 |  | 12 | 40
| 250 | 1844.49 | 42.3 | 5609 | 3.04 | APC15*10 |  | 12 | 40
| 250 | 1995.2 | 45.73 | 6717 | 3.37 | APC16*8 |  | 12 | 40
| 500 | 1072.47 | 49.31 | 4714 | 4.4 | APC15*8 |  | 6 | 40
| 500 | 1506.65 | 70.41 | 4670 | 3.1 | APC15*10 |  | 6 | 40
| 500 | 1406.23 | 65.44 | 5967 | 4.24 | APC16*8 |  | 6 | 40
| 560 | 1284.98 | 59.47 | 4909 | 3.82 | APC14*7 |  | 6 | 40
| 560 | 1637.32 | 76.78 | 5580 | 3.41 | APC15*8 |  | 6 | 40
动力配置 实测数据数据/Power configuration Measured data
型号 | 油门 | 电压 | 拉力 | 扭矩 | 电流 | 转速 | 功率 | 力效 | 电机温度
Model | accelerator | Voltage | Pulling Force | Torque | Current | speed | Power | Efficiency | Motor temperature
BGS-FW4120 KV250 APC15*8 | % | V | g | N.m | A | rpm | W | g/W | ℃
| 40% | 44.32 | 1012 | 0.203 | 2.7 | 3880 | 119.63 | 8.46 | 65
| 45% | 44.33 | 1235 | 0.248 | 3.3 | 4287 | 146.11 | 8.45
| 50% | 44.3 | 1574 | 0.319 | 4.56 | 4838 | 201.83 | 7.8
| 55% | 44.25 | 2014 | 0.411 | 6.75 | 5422 | 298.59 | 6.75
| 60% | 44.23 | 2331 | 0.478 | 8.19 | 5832 | 362.23 | 6.43
| 65% | 44.21 | 2712 | 0.558 | 9.84 | 6243 | 434.86 | 6.24
| 70% | 44.14 | 3146 | 0.653 | 12.69 | 6716 | 560.11 | 5.62
| 75% | 44.1 | 3586 | 0.749 | 15.43 | 7132 | 680.25 | 5.27
| 80% | 44.04 | 4067 | 0.857 | 18.63 | 7565 | 820.64 | 4.96
| 90% | 43.91 | 4934 | 1.071 | 26.06 | 8288 | 1144.2 | 4.31
| 100% | 43.73 | 5504 | 1.347 | 36.52 | 8963 | 1596.93 | 3.45
型号 | 油门 | 电压 | 拉力 | 扭矩 | 电流 | 转速 | 功率 | 力效 | 电机温度
Model | accelerator | Voltage | Pulling Force | Torque | Current | speed | Power | Efficiency | Motor temperature
BGS-FW4120 KV250 APC15*10 | % | V | g | N.m | A | rpm | W | g/W | ℃
| 40% | 44.3 | 1104 | 0.249 | 3.05 | 3828 | 135.07 | 8.18 | 87
| 45% | 44.28 | 1321 | 0.3 | 3.86 | 4205 | 171.08 | 7.72
| 50% | 44.26 | 1662 | 0.375 | 5.15 | 4716 | 228.12 | 7.29
| 55% | 44.21 | 2168 | 0.492 | 7.77 | 5317 | 343.4 | 6.31
| 60% | 44.18 | 2476 | 0.565 | 9.61 | 5713 | 424.73 | 5.83
| 65% | 44.14 | 2914 | 0.671 | 11.97 | 6154 | 528.31 | 5.52
| 70% | 44.08 | 3355 | 0.775 | 15.06 | 6565 | 663.58 | 5.06
| 75% | 44.03 | 3771 | 0.879 | 17.8 | 6953 | 783.72 | 4.81
| 80% | 43.96 | 4240 | 0.997 | 21.72 | 7363 | 954.68 | 4.44
| 90% | 43.8 | 4731 | 1.276 | 30.96 | 8012 | 1355.9 | 3.49
| 100% | 43.61 | 5609 | 1.545 | 42.3 | 8618 | 1844.49 | 3.04
型号 | 油门 | 电压 | 拉力 | 扭矩 | 电流 | 转速 | 功率 | 力效 | 电机温度
Model | accelerator | Voltage | Pulling Force | Torque | Current | speed | Power | Efficiency | Motor temperature
BGS-FW4120 KV250 APC16*8 | % | V | g | N.m | A | rpm | W | g/W | ℃
| 40% | 44.37 | 1253 | 0.257 | 3.25 | 3937 | 144.09 | 8.7 | HOT
| 45% | 44.37 | 1485 | 0.304 | 3.99 | 4278 | 177.09 | 8.39
| 50% | 44.33 | 1899 | 0.389 | 5.53 | 4824 | 245.37 | 7.74
| 55% | 44.29 | 2422 | 0.498 | 7.96 | 5389 | 352.38 | 6.87
| 60% | 44.25 | 2850 | 0.59 | 10.12 | 5810 | 447.9 | 6.36
| 65% | 44.19 | 3302 | 0.688 | 12.62 | 6195 | 557.8 | 5.92
| 70% | 44.14 | 3852 | 0.808 | 15.97 | 6652 | 704.96 | 5.46
| 75% | 44.07 | 4379 | 0.931 | 19.57 | 7052 | 862.44 | 5.08
| 80% | 44 | 5016 | 1.077 | 24.05 | 7485 | 1058.23 | 4.74
| 90% | 43.85 | 5952 | 1.301 | 32.7 | 8112 | 1433.96 | 4.15
| 100% | 43.63 | 6717 | 1.603 | 45.73 | 8676 | 1995.2 | 3.37
型号 | 油门 | 电压 | 拉力 | 扭矩 | 电流 | 转速 | 功率 | 力效 | 电机温度
Model | accelerator | Voltage | Pulling Force | Torque | Current | speed | Power | Efficiency | Motor temperature
BGS-FW4120 KV500 APC15*8 | % | V | g | N.m | A | rpm | W | g/W | ℃
| 40% | 22.47 | 1222 | 0.252 | 6.81 | 4252 | 153.13 | 7.98 | 79
| 45% | 22.44 | 1420 | 0.291 | 8.4 | 4603 | 188.45 | 7.53
| 50% | 22.41 | 1603 | 0.33 | 10.07 | 4901 | 225.68 | 7.1
| 55% | 22.37 | 1867 | 0.385 | 12.34 | 5255 | 276.12 | 6.76
| 60% | 22.32 | 2174 | 0.448 | 15.19 | 5637 | 339.14 | 6.41
| 65% | 22.27 | 2533 | 0.525 | 18.63 | 6030 | 414.72 | 6.11
| 70% | 22.19 | 2878 | 0.6 | 22.75 | 6441 | 504.91 | 5.7
| 75% | 22.12 | 3229 | 0.675 | 27.01 | 6817 | 597.54 | 5.4
| 80% | 22.05 | 3583 | 0.755 | 31.62 | 7153 | 697.07 | 5.14
| 90% | 21.86 | 4351 | 0.929 | 42.7 | 7805 | 933.28 | 4.66
| 100% | 21.75 | 4714 | 1.02 | 49.31 | 8135 | 1072.47 | 4.4
型号 | 油门 | 电压 | 拉力 | 扭矩 | 电流 | 转速 | 功率 | 力效 | 电机温度
Model | accelerator | Voltage | Pulling Force | Torque | Current | speed | Power | Efficiency | Motor temperature
BGS-FW4120 KV500 APC15*10 | % | V | g | N.m | A | rpm | W | g/W | ℃
| 40% | 22.49 | 1027 | 0.236 | 5.4 | 3680 | 121.44 | 8.46 | HOT
| 45% | 22.46 | 1281 | 0.294 | 7.19 | 4097 | 161.62 | 7.93
| 50% | 22.36 | 1701 | 0.393 | 12 | 4688 | 268.25 | 6.34
| 55% | 22.32 | 2020 | 0.464 | 15.15 | 5176 | 338.13 | 5.97
| 60% | 22.25 | 2371 | 0.545 | 18.98 | 5573 | 422.43 | 5.61
| 65% | 22.19 | 2700 | 0.623 | 22.88 | 5914 | 507.71 | 5.32
| 70% | 22.12 | 3052 | 0.71 | 27.55 | 6288 | 609.35 | 5.01
| 75% | 22.01 | 3434 | 0.803 | 33.85 | 6687 | 744.87 | 4.61
| 80% | 21.9 | 3815 | 0.9 | 40.2 | 7030 | 880.5 | 4.33
| 90% | 21.65 | 4324 | 1.111 | 55.07 | 7555 | 1192.32 | 3.63
| 100% | 21.4 | 4670 | 1.301 | 70.41 | 7952 | 1506.65 | 3.1
型号 | 油门 | 电压 | 拉力 | 扭矩 | 电流 | 转速 | 功率 | 力效 | 电机温度
Model | accelerator | Voltage | Pulling Force | Torque | Current | speed | Power | Efficiency | Motor temperature
BGS-FW4120 KV500 APC16*8 | % | V | g | N.m | A | rpm | W | g/W | ℃
| 40% | 22.44 | 1518 | 0.314 | 8.73 | 4294 | 195.81 | 7.75 | 98
| 45% | 22.4 | 1765 | 0.364 | 10.71 | 4636 | 240.02 | 7.35
| 50% | 22.35 | 2123 | 0.44 | 13.87 | 5071 | 309.84 | 6.85
| 55% | 22.28 | 2550 | 0.528 | 17.61 | 5499 | 392.29 | 6.5
| 60% | 22.21 | 2979 | 0.622 | 22.03 | 5927 | 489.3 | 6.09
| 65% | 22.12 | 3427 | 0.719 | 27.16 | 6334 | 600.86 | 5.7
| 70% | 22.03 | 3885 | 0.824 | 32.72 | 6715 | 720.93 | 5.39
| 75% | 21.94 | 4305 | 0.922 | 38.56 | 7075 | 845.96 | 5.09
| 80% | 21.82 | 4742 | 1.024 | 45.23 | 7405 | 986.96 | 4.8
| 90% | 21.54 | 5801 | 1.27 | 62.33 | 8035 | 1342.79 | 4.32
| 100% | 21.49 | 5967 | 1.318 | 65.44 | 8108 | 1406.23 | 4.24
型号 | 油门 | 电压 | 拉力 | 扭矩 | 电流 | 转速 | 功率 | 力效 | 电机温度
Model | accelerator | Voltage | Pulling Force | Torque | Current | speed | Power | Efficiency | Motor temperature
BGS-FW4120 KV560 APC14*7 | % | V | g | N.m | A | rpm | W | g/W | ℃
| 40% | 22.44 | 1421 | 0.272 | 9.3 | 5285 | 208.82 | 6.81 | 79
| 45% | 22.41 | 1667 | 0.323 | 11.47 | 5704 | 256.93 | 6.49
| 50% | 22.38 | 1832 | 0.357 | 13.3 | 6011 | 297.53 | 6.16
| 55% | 22.33 | 2087 | 0.408 | 15.78 | 6365 | 352.36 | 5.92
| 60% | 22.28 | 2374 | 0.468 | 18.84 | 6759 | 419.77 | 5.66
| 65% | 22.22 | 2676 | 0.531 | 22.57 | 7242 | 501.53 | 5.34
| 70% | 22.15 | 3049 | 0.61 | 27.13 | 7678 | 600.92 | 5.07
| 75% | 22.07 | 3395 | 0.684 | 31.63 | 8054 | 698.14 | 4.86
| 80% | 21.97 | 3779 | 0.776 | 37.5 | 8465 | 823.81 | 4.59
| 90% | 21.72 | 4616 | 0.977 | 52.46 | 9286 | 1139.49 | 4.05
| 100% | 21.61 | 4909 | 1.065 | 59.47 | 9581 | 1284.98 | 3.82
型号 | 油门 | 电压 | 拉力 | 扭矩 | 电流 | 转速 | 功率 | 力效 | 电机温度
Model | accelerator | Voltage | Pulling Force | Torque | Current | speed | Power | Efficiency | Motor temperature
BGS-FW4120 KV560 APC15*8 | % | V | g | N.m | A | rpm | W | g/W | ℃
| 40% | 22.43 | 1562 | 0.32 | 9.9 | 4796 | 222.15 | 7.03 | 98
| 45% | 22.4 | 1829 | 0.374 | 12.15 | 5152 | 272.15 | 6.72
| 50% | 22.34 | 2168 | 0.445 | 15.29 | 5582 | 341.66 | 6.34
| 55% | 22.27 | 2558 | 0.528 | 19.32 | 6049 | 430.25 | 5.95
| 60% | 22.2 | 2951 | 0.612 | 23.78 | 6475 | 527.88 | 5.59
| 65% | 22.11 | 3384 | 0.709 | 29.15 | 6934 | 644.45 | 5.25
| 70% | 22.01 | 3828 | 0.806 | 35.31 | 7358 | 777.07 | 4.93
| 75% | 21.89 | 4314 | 0.916 | 42.25 | 7731 | 924.78 | 4.66
| 80% | 21.79 | 4707 | 1.008 | 48.35 | 8046 | 1053.45 | 4.47
| 90% | 21.49 | 5311 | 1.253 | 66.59 | 8689 | 1431.12 | 3.71
| 100% | 21.32 | 5580 | 1.376 | 76.78 | 8979 | 1637.32 | 3.41
图纸/Drawing
=DISPIMG("ID_136C1B9113D54B4E9E5CBF2F8D1D0B41",1)

## 1-FW4125-250KV
BGS-FW4125-250KV 详情页Detail Page |  |  |  | 电机基础数据 Basic data of motor
=DISPIMG("ID_61E1804B5E0D48BDBA651F4623E392CC",1) |  |  |  | 电机尺寸： Motor dimensions: |  |  | 50*74mm
|  |  |  | 槽级数： Number of slots: |  |  | 12N14P
|  |  |  | 铜线等级： Copper wire grade: |  |  | 200℃
|  |  |  | 轴径： Shaft diameter: |  |  | IN：6mm OUT：6mm
|  |  |  | 电机重量： Motor weight: |  |  | 350g/355g
|  |  |  | 寿命： Service life: |  |  | ＞1000h
电机性能参数/Motor performance parameters
型号 | KV值 | 最大功率 | 最大电流 | 拉力 | 力效 | 适用桨叶 |  | 电池节数 | 适应电调
MODEL | KV Value | maximum power | Maximum current | pull | Efficiency | Applicable blades |  | Number of batteries | Adapt to electric adjustment
BGS-FW4125 | KV | W | A | g | g/W | / |  | S | A
| 250 | 1744.46 | 39.92 | 5838 | 3.35 | APC15*8 |  | 12 | 40
| 250 | 2049.62 | 47.04 | 7053 | 3.44 | APC16*8 |  | 12 | 40
| 540 | 1554.08 | 72.77 | 5537 | 3.56 | APC15*8 |  | 6 | 40
| 540 | 1718.7 | 81.72 | 6618 | 3.85 | APC16*8 |  | 6 | 40
动力配置 实测数据数据/Power configuration Measured data
型号 | 油门 | 电压 | 拉力 | 扭矩 | 电流 | 转速 | 功率 | 力效 | 电机温度
Model | accelerator | Voltage | Pulling Force | Torque | Current | speed | Power | Efficiency | Motor temperature
BGS-FW4125 KV250 APC15*8 | % | V | g | N.m | A | rpm | W | g/W | ℃
| 40% | 44.37 | 1027 | 0.21 | 2.76 | 3922 | 122.38 | 8.39 | 78
| 45% | 44.34 | 1242 | 0.254 | 3.42 | 4319 | 151.62 | 8.19
| 50% | 44.31 | 1631 | 0.334 | 5.02 | 4911 | 222.62 | 7.33
| 55% | 44.28 | 2042 | 0.419 | 6.78 | 5453 | 300.43 | 6.8
| 60% | 44.25 | 2433 | 0.502 | 8.71 | 5931 | 385.57 | 6.31
| 65% | 44.2 | 2791 | 0.579 | 10.86 | 6368 | 479.91 | 5.82
| 70% | 44.16 | 3213 | 0.669 | 13.22 | 6767 | 583.56 | 5.51
| 75% | 44.1 | 3719 | 0.779 | 16.36 | 7237 | 721.4 | 5.15
| 80% | 44.04 | 4220 | 0.893 | 19.79 | 7703 | 871.73 | 4.84
| 90% | 43.9 | 5078 | 1.153 | 28.1 | 8406 | 1233.4 | 4.12
| 100% | 43.7 | 5838 | 1.473 | 39.92 | 9145 | 1744.46 | 3.35
型号 | 油门 | 电压 | 拉力 | 扭矩 | 电流 | 转速 | 功率 | 力效 | 电机温度
Model | accelerator | Voltage | Pulling Force | Torque | Current | speed | Power | Efficiency | Motor temperature
BGS-FW4125 KV250 APC16*8 | % | V | g | N.m | A | rpm | W | g/W | ℃
| 40% | 44.35 | 1253 | 0.261 | 3.27 | 3863 | 145.16 | 8.63 | 96
| 45% | 44.33 | 1527 | 0.32 | 4.11 | 4249 | 182.31 | 8.37
| 50% | 44.3 | 1983 | 0.414 | 5.86 | 4815 | 259.41 | 7.65
| 55% | 44.26 | 2469 | 0.517 | 8.26 | 5373 | 365.43 | 6.76
| 60% | 44.21 | 2935 | 0.617 | 10.58 | 5800 | 467.56 | 6.28
| 65% | 44.16 | 3400 | 0.722 | 13.15 | 6234 | 580.61 | 5.86
| 70% | 44.12 | 3933 | 0.843 | 16.13 | 6643 | 711.69 | 5.53
| 75% | 44.05 | 4476 | 0.963 | 19.73 | 7058 | 869.19 | 5.15
| 80% | 43.97 | 5042 | 1.102 | 24.1 | 7500 | 1059.85 | 4.76
| 90% | 43.8 | 6182 | 1.383 | 33.5 | 8169 | 1467.45 | 4.21
| 100% | 43.58 | 7053 | 1.723 | 47.04 | 8831 | 2049.62 | 3.44
型号 | 油门 | 电压 | 拉力 | 扭矩 | 电流 | 转速 | 功率 | 力效 | 电机温度
Model | accelerator | Voltage | Pulling Force | Torque | Current | speed | Power | Efficiency | Motor temperature
BGS-FW4125 KV540 APC15*8 | % | V | g | N.m | A | rpm | W | g/W | ℃
| 40% | 22.38 | 1674 | 0.341 | 11.21 | 4943 | 250.81 | 6.68 | 84
| 45% | 22.34 | 1929 | 0.395 | 13.58 | 5313 | 303.32 | 6.36
| 50% | 22.29 | 2205 | 0.452 | 16.21 | 5650 | 361.27 | 6.1
| 55% | 22.24 | 2492 | 0.513 | 19.14 | 5978 | 425.84 | 5.85
| 60% | 22.18 | 2864 | 0.595 | 23.2 | 6382 | 514.39 | 5.57
| 65% | 22.1 | 3233 | 0.676 | 27.69 | 6806 | 611.87 | 5.28
| 70% | 22.02 | 3655 | 0.766 | 32.79 | 7193 | 722.03 | 5.06
| 75% | 21.93 | 4081 | 0.863 | 38.58 | 7571 | 845.87 | 4.82
| 80% | 21.8 | 4541 | 0.97 | 45.8 | 7963 | 998.46 | 4.55
| 85% | 21.68 | 4951 | 1.072 | 52.89 | 8301 | 1146.84 | 4.32
| 90% | 21.52 | 5163 | 1.213 | 62.57 | 8577 | 1346.88 | 3.83
| 100% | 21.36 | 5537 | 1.344 | 72.77 | 8879 | 1554.08 | 3.56
型号 | 油门 | 电压 | 拉力 | 扭矩 | 电流 | 转速 | 功率 | 力效 | 电机温度
Model | accelerator | Voltage | Pulling Force | Torque | Current | speed | Power | Efficiency | Motor temperature
BGS-FW4125 KV540 APC16*8 | % | V | g | N.m | A | rpm | W | g/W | ℃
| 40% | 22.2 | 1798 | 0.378 | 11.43 | 4637 | 253.85 | 7.08 | 97
| 45% | 22.16 | 2069 | 0.437 | 13.89 | 4970 | 307.76 | 6.72
| 50% | 22.11 | 2380 | 0.502 | 16.79 | 5309 | 371.33 | 6.41
| 55% | 22.05 | 2771 | 0.585 | 20.26 | 5686 | 446.9 | 6.2
| 60% | 21.96 | 3241 | 0.694 | 25.87 | 6118 | 568.11 | 5.7
| 65% | 21.86 | 3738 | 0.804 | 31.71 | 6522 | 693.11 | 5.39
| 70% | 21.77 | 4145 | 0.896 | 37.21 | 6873 | 810.01 | 5.12
| 75% | 21.66 | 4635 | 1.011 | 44.1 | 7239 | 955.01 | 4.85
| 80% | 21.51 | 5207 | 1.149 | 52.74 | 7597 | 1134.53 | 4.59
| 90% | 21.23 | 6054 | 1.37 | 69.58 | 8206 | 1477.35 | 4.1
| 100% | 21.03 | 6618 | 1.528 | 81.72 | 8492 | 1718.7 | 3.85
图纸/Drawing
=DISPIMG("ID_ED9987A7F7DA4E5287D878C8589BA796",1)

## 1-FW4130-230KV
BGS-FW4130-230KV 详情页Detail Page |  |  |  | 电机基础数据 Basic data of motor
=DISPIMG("ID_DB76A38E2624407687A5425D19EDB54A",1) |  |  |  | 电机尺寸： Motor dimensions: |  |  | 50*79mm
|  |  |  | 槽级数： Number of slots: |  |  | 12N14P
|  |  |  | 铜线等级： Copper wire grade: |  |  | 200℃
|  |  |  | 轴径： Shaft diameter: |  |  | IN：6mm OUT：6mm
|  |  |  | 电机重量： Motor weight: |  |  | 408g/405g
|  |  |  | 寿命： Service life: |  |  | ＞1000h
电机性能参数/Motor performance parameters
型号 | KV值 | 最大功率 | 最大电流 | 拉力 | 力效 | 适用桨叶 |  | 电池节数 | 适应电调
MODEL | KV Value | maximum power | Maximum current | pull | Efficiency | Applicable blades |  | Number of batteries | Adapt to electric adjustment
BGS-FW4130 | KV | W | A | g | g/W | / |  | S | A
| 230 | 1674.45 | 38.25 | 6395 | 3.82 | APC16*8 |  | 12 | 40
| 230 | 2426.63 | 55.63 | 7630 | 3.14 | APC17*10 |  | 12 | 40
| 300 | 1616.42 | 55.72 | 6577 | 4.07 | APC17*10 |  | 12 | 40
| 300 | 1617.91 | 55.77 | 7231 | 4.47 | APC18*8 |  | 12 | 40
| 300 | 2323.39 | 53.21 | 6283 | 2.7 | APC14*7 |  | 12 | 40
| 300 | 3117.41 | 72.26 | 7787 | 2.5 | APC15*8 |  | 12 | 40
| 450 | 1571.68 | 74.27 | 6534 | 4.16 | APC17*10 |  | 6 | 40
| 450 | 1540.06 | 72.7 | 7017 | 4.56 | APC18*8 |  | 6 | 40
动力配置 实测数据数据/Power configuration Measured data
型号 | 油门 | 电压 | 拉力 | 扭矩 | 电流 | 转速 | 功率 | 力效 | 电机温度
Model | accelerator | Voltage | Pulling Force | Torque | Current | speed | Power | Efficiency | Motor temperature
BGS-FW4130 KV23 0APC16*8 | % | V | g | N.m | A | rpm | W | g/W | ℃
| 40% | 44.4 | 1087 | 0.226 | 2.87 | 3701 | 127.58 | 8.52 | 78
| 45% | 44.38 | 1341 | 0.284 | 3.73 | 4105 | 165.46 | 8.1
| 50% | 44.36 | 1744 | 0.366 | 5.18 | 4664 | 229.88 | 7.59
| 55% | 44.34 | 2139 | 0.45 | 6.83 | 5143 | 302.67 | 7.07
| 60% | 44.31 | 2513 | 0.531 | 8.56 | 5546 | 302.67 | 6.63
| 65% | 44.26 | 2906 | 0.616 | 10.59 | 5941 | 468.76 | 6.2
| 70% | 44.22 | 3366 | 0.719 | 13.1 | 6363 | 579.1 | 5.81
| 75% | 44.16 | 3903 | 0.841 | 16.32 | 6827 | 720.88 | 5.41
| 80% | 44.1 | 4407 | 0.958 | 19.63 | 7215 | 865.54 | 5.09
| 90% | 43.96 | 5293 | 1.174 | 27.66 | 7875 | 1215.78 | 4.35
| 100% | 43.78 | 6395 | 1.521 | 38.25 | 8646 | 1674.45 | 3.82
型号 | 油门 | 电压 | 拉力 | 扭矩 | 电流 | 转速 | 功率 | 力效 | 电机温度
Model | accelerator | Voltage | Pulling Force | Torque | Current | speed | Power | Efficiency | Motor temperature
BGS-FW4130 KV230 APC17*10 | % | V | g | N.m | A | rpm | W | g/W | ℃
| 40% | 44.52 | 1459 | 0.349 | 3.84 | 3512 | 171.08 | 8.53 | 97
| 45% | 44.51 | 1768 | 0.424 | 4.81 | 3869 | 213.89 | 8.27
| 50% | 44.47 | 2285 | 0.547 | 6.96 | 4395 | 309.4 | 7.38
| 55% | 44.43 | 2867 | 0.69 | 9.59 | 4902 | 426.03 | 6.73
| 60% | 44.34 | 3459 | 0.835 | 13.34 | 5359 | 591.63 | 5.85
| 65% | 44.3 | 3905 | 0.948 | 15.79 | 5679 | 699.52 | 5.58
| 70% | 44.24 | 4428 | 1.087 | 19.07 | 6038 | 843.63 | 5.25
| 75% | 44.16 | 5069 | 1.248 | 23.84 | 6438 | 1052.67 | 4.82
| 80% | 44.08 | 5650 | 1.41 | 28.3 | 6806 | 1247.65 | 4.53
| 90% | 43.88 | 6939 | 1.78 | 39.96 | 7468 | 1753.67 | 3.96
| 100% | 43.62 | 7630 | 2.101 | 55.63 | 7891 | 2426.63 | 3.14
型号 | 油门 | 电压 | 拉力 | 扭矩 | 电流 | 转速 | 功率 | 力效 | 电机温度
Model | accelerator | Voltage | Pulling Force | Torque | Current | speed | Power | Efficiency | Motor temperature
BGS-FW4130 KV300 APC17*10 | % | V | g | N.m | A | rpm | W | g/W | ℃
| 40% | 29.9 | 1175 | 0.284 | 4.05 | 3148 | 121.08 | 9.7 | 68
| 45% | 29.88 | 1458 | 0.351 | 5.27 | 3471 | 157.61 | 9.25
| 50% | 29.82 | 1903 | 0.458 | 8.14 | 3959 | 242.78 | 7.84
| 55% | 29.76 | 2355 | 0.566 | 11.4 | 4399 | 339.11 | 6.94
| 60% | 29.73 | 2773 | 0.669 | 14.01 | 4747 | 416.4 | 6.66
| 65% | 29.66 | 3187 | 0.772 | 17.51 | 5085 | 519.33 | 6.14
| 70% | 29.59 | 3696 | 0.9 | 21.5 | 5475 | 636.19 | 5.81
| 75% | 29.5 | 4198 | 1.027 | 26.67 | 5821 | 787.01 | 5.33
| 80% | 29.43 | 4662 | 1.145 | 31.27 | 6126 | 920.27 | 5.07
| 90% | 29.21 | 5652 | 1.411 | 43.47 | 6717 | 1269.79 | 4.45
| 100% | 29.01 | 6577 | 1.67 | 55.72 | 7215 | 1616.42 | 4.07
型号 | 油门 | 电压 | 拉力 | 扭矩 | 电流 | 转速 | 功率 | 力效 | 电机温度
Model | accelerator | Voltage | Pulling Force | Torque | Current | speed | Power | Efficiency | Motor temperature
BGS-FW4130 KV300 APC18*8 | % | V | g | N.m | A | rpm | W | g/W | ℃
| 40% | 29.9 | 1246 | 0.285 | 4.08 | 3124 | 122.11 | 10.2 | 85
| 45% | 29.87 | 1573 | 0.355 | 5.54 | 3478 | 165.57 | 9.5
| 50% | 29.82 | 2061 | 0.462 | 8.36 | 3969 | 249.2 | 8.27
| 55% | 29.78 | 2542 | 0.577 | 11.2 | 4404 | 333.59 | 7.62
| 60% | 29.71 | 3027 | 0.681 | 14.42 | 4781 | 428.57 | 7.07
| 65% | 29.67 | 3438 | 0.771 | 17.26 | 5093 | 512.26 | 6.71
| 70% | 29.59 | 4019 | 0.906 | 21.71 | 5476 | 642.57 | 6.26
| 75% | 29.49 | 4601 | 1.034 | 26.99 | 5800 | 796.16 | 5.78
| 80% | 29.41 | 5145 | 1.169 | 32.15 | 6147 | 945.54 | 5.44
| 90% | 29.22 | 6224 | 1.428 | 43.46 | 6721 | 1269.83 | 4.9
| 100% | 29.01 | 7231 | 1.672 | 55.77 | 7201 | 1617.91 | 4.47
型号 | 油门 | 电压 | 拉力 | 扭矩 | 电流 | 转速 | 功率 | 力效 | 电机温度
Model | accelerator | Voltage | Pulling Force | Torque | Current | speed | Power | Efficiency | Motor temperature
BGS-FW4130 KV300 APC14*7 | % | V | g | N.m | A | rpm | W | g/W | ℃
| 40% | 44.53 | 1086 | 0.202 | 3.4 | 4778 | 151.51 | 7.17 | 82
| 45% | 44.5 | 1375 | 0.258 | 4.53 | 5356 | 201.78 | 6.81
| 50% | 44.47 | 1796 | 0.339 | 6.46 | 6077 | 287.44 | 6.25
| 55% | 44.41 | 2183 | 0.418 | 8.76 | 6659 | 388.82 | 5.62
| 60% | 44.38 | 2633 | 0.509 | 11.21 | 7306 | 497.36 | 5.29
| 65% | 44.35 | 2989 | 0.586 | 13.42 | 7783 | 595.23 | 5.02
| 70% | 44.28 | 3536 | 0.699 | 17.04 | 8371 | 754.68 | 4.69
| 75% | 44.19 | 4146 | 0.837 | 22.48 | 9045 | 993.34 | 4.17
| 80% | 44.11 | 4686 | 0.967 | 26.78 | 9528 | 1181.17 | 3.97
| 90% | 43.89 | 5432 | 1.29 | 39.41 | 10475 | 1729.89 | 3.14
| 100% | 43.67 | 6283 | 1.595 | 53.21 | 11329 | 2323.39 | 2.7
型号 | 油门 | 电压 | 拉力 | 扭矩 | 电流 | 转速 | 功率 | 力效 | 电机温度
Model | accelerator | Voltage | Pulling Force | Torque | Current | speed | Power | Efficiency | Motor temperature
BGS-FW4130 KV300 APC15*8 | % | V | g | N.m | A | rpm | W | g/W | ℃
| 40% | 44.32 | 1431 | 0.294 | 4.37 | 4605 | 193.7 | 7.39 | 85
| 45% | 44.31 | 1779 | 0.366 | 5.73 | 5142 | 253.89 | 7.01
| 50% | 44.25 | 2342 | 0.484 | 8.48 | 5885 | 375.21 | 6.24
| 55% | 44.2 | 2928 | 0.613 | 11.61 | 6502 | 513.33 | 5.7
| 60% | 44.13 | 3484 | 0.731 | 15.12 | 7064 | 667.08 | 5.22
| 65% | 44.07 | 4010 | 0.848 | 18.52 | 7526 | 816.06 | 4.91
| 70% | 44.01 | 4569 | 0.983 | 22.29 | 8039 | 981.04 | 4.66
| 75% | 43.84 | 5080 | 1.208 | 30.92 | 8623 | 1355.63 | 3.75
| 80% | 43.72 | 5694 | 1.42 | 38.65 | 9142 | 1689.88 | 3.37
| 90% | 43.43 | 6751 | 1.801 | 55.53 | 9931 | 2412.02 | 2.8
| 100% | 43.14 | 7787 | 2.171 | 72.26 | 10572 | 3117.41 | 2.5
型号 | 油门 | 电压 | 拉力 | 扭矩 | 电流 | 转速 | 功率 | 力效 | 电机温度
Model | accelerator | Voltage | Pulling Force | Torque | Current | speed | Power | Efficiency | Motor temperature
BGS-FW4130 KV450 APC17*10 | % | V | g | N.m | A | rpm | W | g/W | ℃
| 40% | 22.24 | 1632 | 0.397 | 9.57 | 3706 | 212.83 | 7.67 | 63
| 45% | 22.21 | 1873 | 0.457 | 11.55 | 3969 | 256.58 | 7.3
| 50% | 22.16 | 2182 | 0.533 | 14.22 | 4285 | 315.17 | 6.92
| 55% | 22.08 | 2671 | 0.655 | 18.77 | 4705 | 414.61 | 6.44
| 60% | 22.01 | 3124 | 0.764 | 23.17 | 5078 | 510.03 | 6.13
| 65% | 21.92 | 3610 | 0.885 | 28.6 | 5418 | 627 | 5.76
| 70% | 21.82 | 4039 | 0.993 | 34.25 | 5733 | 747.18 | 5.41
| 75% | 21.72 | 4486 | 1.113 | 40.63 | 6090 | 882.51 | 5.08
| 80% | 21.57 | 5113 | 1.274 | 49.2 | 6405 | 1061.39 | 4.82
| 90% | 21.31 | 6091 | 1.54 | 65.24 | 6926 | 1390.48 | 4.38
| 100% | 21.16 | 6534 | 1.676 | 74.27 | 7167 | 1571.68 | 4.16
型号 | 油门 | 电压 | 拉力 | 扭矩 | 电流 | 转速 | 功率 | 力效 | 电机温度
Model | accelerator | Voltage | Pulling Force | Torque | Current | speed | Power | Efficiency | Motor temperature
BGS-FW4130 KV450 APC18*8 | % | V | g | N.m | A | rpm | W | g/W | ℃
| 40% | 22.24 | 1778 | 0.4 | 9.57 | 3696 | 212.8 | 8.35 | 81
| 45% | 22.21 | 2016 | 0.454 | 11.36 | 3953 | 252.32 | 7.99
| 50% | 22.16 | 2356 | 0.533 | 14.17 | 4283 | 314.14 | 7.5
| 55% | 22.09 | 2830 | 0.643 | 18.3 | 4684 | 404.33 | 7
| 60% | 22.01 | 3374 | 0.765 | 23.22 | 5082 | 511.02 | 6.6
| 65% | 21.93 | 3824 | 0.87 | 28.09 | 5403 | 615.93 | 6.21
| 70% | 21.84 | 4355 | 0.994 | 33.66 | 5719 | 735 | 5.93
| 75% | 21.72 | 4908 | 1.12 | 40.51 | 6048 | 879.75 | 5.58
| 80% | 21.6 | 5409 | 1.248 | 47.54 | 6360 | 1026.98 | 5.27
| 90% | 21.34 | 6471 | 1.503 | 63.11 | 6905 | 1346.94 | 4.8
| 100% | 21.18 | 7017 | 1.641 | 72.7 | 7201 | 1540.06 | 4.56
图纸/Drawing
=DISPIMG("ID_7AD51BD854F44B79A65DBB25889F49D2",1)

## 1-FW4250-800KV (hidden)
BGS-FW4250-800KV 详情页Detail Page |  |  |  | 电机基础数据 Basic data of motor
电机尺寸： Motor dimensions:
槽级数： Number of slots:
铜线等级： Copper wire grade:
轴径： Shaft diameter:
电机重量： Motor weight:
寿命： Service life:
电机性能参数/Motor performance parameters
型号 | KV值 | 最大功率 | 最大电流 | 拉力 | 力效 | 适用桨叶 |  | 电池节数 | 适应电调
MODEL | KV Value | maximum power | Maximum current | pull | Efficiency | Applicable blades |  | Number of batteries | Adapt to electric adjustment
AT2312 | KV | W | A | g | g/W | / |  | S | A
动力配置 实测数据数据/Power configuration Measured data
型号 | 油门 | 电压 | 拉力 | 扭矩 | 电流 | 转速 | 功率 | 力效 | 电机温度
Model | accelerator | Voltage | Pulling Force | Torque | Current | speed | Power | Efficiency | Motor temperature
| % | V | g | N.m | A | rpm | W | g/W | ℃
图纸/Drawing

## 1-FW5220-380KV
BGS-FW5220-380KV 详情页Detail Page |  |  |  | 电机基础数据 Basic data of motor
=DISPIMG("ID_997826FDA401443EBA05DBA7C8C9E3C4",1) |  |  |  | 电机尺寸： Motor dimensions: |  |  | 60*120mm
|  |  |  | 槽级数： Number of slots: |  |  | 24N28P
|  |  |  | 铜线等级： Copper wire grade: |  |  | 200℃
|  |  |  | 轴径： Shaft diameter: |  |  | IN：10mm OUT：8mm
|  |  |  | 电机重量： Motor weight: |  |  | 450g/465g
|  |  |  | 寿命： Service life: |  |  | ＞1000h
电机性能参数/Motor performance parameters
型号 | KV值 | 最大功率 | 最大电流 | 拉力 | 力效 | 适用桨叶 |  | 电池节数 | 适应电调
MODEL | KV Value | maximum power | Maximum current | pull | Efficiency | Applicable blades |  | Number of batteries | Adapt to electric adjustment
BGS-FW5220 | KV | W | A | g | g/W | / |  | S | A
| 220 | 2116.8 | 48.86 | 8185 | 3.87 | APC18*8 |  | 12 | 40
| 220 | 2364.75 | 54.71 | 7806 | 3.3 | APC18*10 |  | 12 | 40
| 380 | 2566.74 | 59.53 | 9499 | 3.7 | APC19*10 |  | 6 | 40
| 380 | 1680.38 | 82.27 | 6733 | 4.01 | APC18*8 |  | 6 | 40
| 380 | 1833.17 | 90.14 | 6328 | 3.45 | APC18*10 |  | 6 | 40
| 380 | 1956.9 | 96.83 | 7516 | 3.84 | APC19*10 |  | 6 | 40
动力配置 实测数据数据/Power configuration Measured data
型号 | 油门 | 电压 | 拉力 | 扭矩 | 电流 | 转速 | 功率 | 力效 | 电机温度
Model | accelerator | Voltage | Pulling Force | Torque | Current | speed | Power | Efficiency | Motor temperature
BGS-FW5220-B KV220 APC18*8 | % | V | g | N.m | A | rpm | W | g/W | ℃
| 40% | 44.3 | 1469 | 0.383 | 4.27 | 3585 | 189.2 | 7.77 | 81
| 45% | 44.27 | 1818 | 0.46 | 5.57 | 3980 | 246.66 | 7.37
| 50% | 44.2 | 2446 | 0.6 | 8.59 | 4592 | 379.74 | 6.44
| 55% | 44.13 | 3009 | 0.745 | 11.17 | 5055 | 492.86 | 6.11
| 60% | 44.08 | 3502 | 0.857 | 13.86 | 5473 | 611.06 | 5.73
| 65% | 44.01 | 4080 | 0.991 | 16.93 | 5839 | 611.06 | 5.48
| 70% | 43.93 | 4668 | 1.131 | 20.49 | 6232 | 900.27 | 5.19
| 75% | 43.84 | 5323 | 1.326 | 24.92 | 6656 | 1092.62 | 4.87
| 80% | 43.75 | 5924 | 1.466 | 29 | 6969 | 1092.62 | 4.67
| 90% | 43.54 | 7142 | 1.757 | 38.65 | 7614 | 1682.85 | 4.24
| 100% | 43.33 | 8185 | 2.037 | 48.86 | 8141 | 2116.8 | 3.87
型号 | 油门 | 电压 | 拉力 | 扭矩 | 电流 | 转速 | 功率 | 力效 | 电机温度
Model | accelerator | Voltage | Pulling Force | Torque | Current | speed | Power | Efficiency | Motor temperature
BGS-FW5220-B KV220 FALCON18*10 | % | V | g | N.m | A | rpm | W | g/W | ℃
| 40% | 44.3 | 1529 | 0.435 | 4.71 | 3526 | 208.48 | 7.33 | 95
| 45% | 44.26 | 1899 | 0.53 | 6.17 | 3909 | 272.92 | 6.96
| 50% | 44.18 | 2555 | 0.697 | 9.6 | 4500 | 424 | 6.03
| 55% | 44.13 | 3100 | 0.871 | 12.3 | 4957 | 542.84 | 5.71
| 60% | 44.06 | 3670 | 1.055 | 15.45 | 5393 | 680.69 | 5.39
| 65% | 43.98 | 4218 | 1.185 | 18.85 | 5756 | 829.1 | 5.09
| 70% | 43.91 | 4818 | 1.328 | 22.54 | 6131 | 989.79 | 4.87
| 75% | 43.79 | 5470 | 1.486 | 27.63 | 6541 | 1210.2 | 4.52
| 80% | 43.69 | 5725 | 1.634 | 32.51 | 6817 | 1420.65 | 4.03
| 90% | 43.46 | 6819 | 2.049 | 43.51 | 7420 | 1891.09 | 3.61
| 100% | 43.22 | 7806 | 2.354 | 54.71 | 7936 | 2364.75 | 3.3
型号 | 油门 | 电压 | 拉力 | 扭矩 | 电流 | 转速 | 功率 | 力效 | 电机温度
Model | accelerator | Voltage | Pulling Force | Torque | Current | speed | Power | Efficiency | Motor temperature
BGS-FW5220-B KV220 FALCON19*10 | % | V | g | N.m | A | rpm | W | g/W | ℃
| 40% | 44.27 | 1730 | 0.482 | 5.1 | 3480 | 225.98 | 7.66 | 106
| 45% | 44.24 | 2172 | 0.578 | 6.73 | 3853 | 297.83 | 7.29
| 50% | 44.15 | 2894 | 0.779 | 10.39 | 4423 | 458.61 | 6.31
| 55% | 44.07 | 3525 | 0.929 | 13.85 | 4895 | 610.43 | 5.78
| 60% | 43.99 | 4220 | 1.099 | 17.53 | 5314 | 771.33 | 5.47
| 65% | 43.92 | 4817 | 1.24 | 21.04 | 5651 | 924.14 | 5.21
| 70% | 43.82 | 5554 | 1.422 | 25.78 | 6007 | 1129.54 | 4.92
| 75% | 43.71 | 6236 | 1.585 | 30.89 | 6387 | 1350.43 | 4.62
| 80% | 43.61 | 6884 | 1.79 | 35.84 | 6691 | 1562.82 | 4.41
| 90% | 43.37 | 8240 | 2.132 | 47.17 | 7289 | 2045.77 | 4.03
| 100% | 43.11 | 9499 | 2.468 | 59.53 | 7781 | 2566.74 | 3.7
型号 | 油门 | 电压 | 拉力 | 扭矩 | 电流 | 转速 | 功率 | 力效 | 电机温度
Model | accelerator | Voltage | Pulling Force | Torque | Current | speed | Power | Efficiency | Motor temperature
BGS-FW5220-B KV380 APC18*8 | % | V | g | N.m | A | rpm | W | g/W | ℃
| 40% | 22.02 | 1426 | 0.373 | 8.48 | 3491 | 186.8 | 7.63 | 74
| 45% | 21.96 | 1757 | 0.47 | 11.05 | 3867 | 242.62 | 7.24
| 50% | 21.83 | 2367 | 0.614 | 17.22 | 4437 | 375.97 | 6.29
| 55% | 21.74 | 2787 | 0.724 | 21.32 | 4818 | 463.48 | 6.01
| 60% | 21.63 | 3273 | 0.854 | 26.63 | 5238 | 576.14 | 5.68
| 65% | 21.53 | 3696 | 0.939 | 31.43 | 5536 | 676.66 | 5.46
| 70% | 21.41 | 4117 | 1.054 | 37.34 | 5876 | 799.35 | 5.15
| 75% | 21.24 | 4560 | 1.26 | 44.95 | 6211 | 954.74 | 4.78
| 80% | 21.09 | 5000 | 1.518 | 51.43 | 6476 | 1084.83 | 4.61
| 90% | 20.78 | 5903 | 1.698 | 66.45 | 7006 | 1380.62 | 4.28
| 100% | 20.43 | 6733 | 1.9 | 82.27 | 7422 | 1680.38 | 4.01
型号 | 油门 | 电压 | 拉力 | 扭矩 | 电流 | 转速 | 功率 | 力效 | 电机温度
Model | accelerator | Voltage | Pulling Force | Torque | Current | speed | Power | Efficiency | Motor temperature
BGS-FW5220-B KV380 FALCON18*10 | % | V | g | N.m | A | rpm | W | g/W | ℃
| 40% | 22.02 | 1452 | 0.387 | 9.29 | 3393 | 204.46 | 7.1 | 81
| 45% | 21.97 | 1741 | 0.461 | 11.85 | 3748 | 260.37 | 6.69
| 50% | 21.87 | 2215 | 0.587 | 16.83 | 4203 | 368.06 | 6.02
| 55% | 21.73 | 2734 | 0.733 | 23.19 | 4676 | 503.81 | 5.43
| 60% | 21.61 | 3267 | 0.885 | 28.99 | 5080 | 626.57 | 5.21
| 65% | 21.5 | 3687 | 1.024 | 34.13 | 5385 | 733.94 | 5.02
| 70% | 21.37 | 4162 | 1.139 | 40.6 | 5700 | 867.53 | 4.8
| 75% | 21.21 | 4651 | 1.259 | 48.06 | 6003 | 1019.47 | 4.56
| 80% | 21.07 | 5092 | 1.37 | 54.89 | 6270 | 1156.66 | 4.4
| 90% | 20.7 | 5636 | 1.629 | 72.94 | 6723 | 1509.93 | 3.73
| 100% | 20.34 | 6328 | 1.853 | 90.14 | 7128 | 1833.17 | 3.45
型号 | 油门 | 电压 | 拉力 | 扭矩 | 电流 | 转速 | 功率 | 力效 | 电机温度
Model | accelerator | Voltage | Pulling Force | Torque | Current | speed | Power | Efficiency | Motor temperature
BGS-FW5220-B KV380 FALCON19*10 | % | V | g | N.m | A | rpm | W | g/W | ℃
| 40% | 22 | 1718 | 0.459 | 10.36 | 3370 | 227.99 | 7.54 | 91
| 45% | 21.94 | 2038 | 0.537 | 13.29 | 3739 | 291.53 | 6.99
| 50% | 21.84 | 2584 | 0.685 | 18.44 | 4155 | 402.67 | 6.42
| 55% | 21.67 | 3168 | 0.842 | 26.22 | 4635 | 568.26 | 5.58
| 60% | 21.53 | 3807 | 1.014 | 33.2 | 5031 | 714.61 | 5.33
| 65% | 21.42 | 4233 | 1.114 | 38.67 | 5325 | 828.27 | 5.11
| 70% | 21.28 | 4684 | 1.226 | 45.61 | 5624 | 970.3 | 4.83
| 75% | 21.1 | 5250 | 1.364 | 54.16 | 5924 | 1142.78 | 4.59
| 80% | 20.95 | 5697 | 1.479 | 61.71 | 6172 | 1292.68 | 4.41
| 90% | 20.58 | 6703 | 1.716 | 79.4 | 6640 | 1634.41 | 4.1
| 100% | 20.21 | 7516 | 1.921 | 96.83 | 7020 | 1956.9 | 3.84
图纸/Drawing
=DISPIMG("ID_3B09C59F08E44E4DB2AB4F7552431864",1)

## 1-FW5230-200KV
BGS-FW5230-200KV 详情页Detail Page |  |  |  | 电机基础数据 Basic data of motor
=DISPIMG("ID_F688FADADDA14A17919FF37E40B95D20",1) |  |  |  | 电机尺寸： Motor dimensions: |  |  | 60*130mm
|  |  |  | 槽级数： Number of slots: |  |  | 24N28P
|  |  |  | 铜线等级： Copper wire grade: |  |  | 200℃
|  |  |  | 轴径： Shaft diameter: |  |  | IN：10mm OUT：8mm
|  |  |  | 电机重量： Motor weight: |  |  | 610g
|  |  |  | 寿命： Service life: |  |  | ＞1000h
电机性能参数/Motor performance parameters
型号 | KV值 | 最大功率 | 最大电流 | 拉力 | 力效 | 适用桨叶 |  | 电池节数 | 适应电调
MODEL | KV Value | maximum power | Maximum current | pull | Efficiency | Applicable blades |  | Number of batteries | Adapt to electric adjustment
BGS-FW5230 | KV | W | A | g | g/W | / |  | S | A
| 200 | 1637.06 | 45.45 | 7553 | 4.61 | APC20*10 |  | 9 | 40
| 200 | 1912.21 | 53.34 | 8884 | 4.65 | APC21*10 |  | 9 | 40
| 200 | 2193.17 | 61.48 | 10003 | 4.56 | APC22*10 |  | 9 | 40
| 200 | 2104.2 | 48.53 | 7296 | 3.47 | APC18*10 |  | 12 | 40
| 200 | 2324.24 | 53.73 | 8993 | 3.87 | APC19*10 |  | 12 | 40
| 200 | 2544.65 | 59 | 10079 | 3.96 | APC20*10 |  | 12 | 40
动力配置 实测数据数据/Power configuration Measured data
型号 | 油门 | 电压 | 拉力 | 扭矩 | 电流 | 转速 | 功率 | 力效 | 电机温度
Model | accelerator | Voltage | Pulling Force | Torque | Current | speed | Power | Efficiency | Motor temperature
BGS-FW5230-A200kv APC20*10 | % | V | g | N.m | A | rpm | W | g/W | ℃
| 40% | 36.88 | 1603 | 0.46 | 5.4 | 3032 | 199.02 | 8.05 | 78
| 45% | 36.84 | 1987 | 0.561 | 7.06 | 3378 | 260.13 | 7.64
| 50% | 36.78 | 2488 | 0.685 | 9.6 | 3785 | 353.2 | 7.05
| 55% | 36.7 | 3091 | 0.837 | 13.09 | 4211 | 480.52 | 6.43
| 60% | 36.63 | 3750 | 0.999 | 16.86 | 4649 | 617.35 | 6.08
| 65% | 36.56 | 4263 | 1.131 | 20.15 | 4971 | 736.66 | 5.79
| 70% | 36.45 | 4918 | 1.295 | 24.81 | 5309 | 904.39 | 5.44
| 75% | 36.35 | 5585 | 1.461 | 29.62 | 5656 | 1076.71 | 5.19
| 80% | 36.25 | 6214 | 1.615 | 34.44 | 5941 | 1248.34 | 4.98
| 90% | 36.02 | 7553 | 2.089 | 45.45 | 6514 | 1637.06 | 4.61
| 100% | 35.77 | 8905 | 2.434 | 57.41 | 6973 | 2053.49 | 4.34
型号 | 油门 | 电压 | 拉力 | 扭矩 | 电流 | 转速 | 功率 | 力效 | 电机温度
Model | accelerator | Voltage | Pulling Force | Torque | Current | speed | Power | Efficiency | Motor temperature
BGS-FW5230-A200kv APC21*10 | % | V | g | N.m | A | rpm | W | g/W | ℃
| 40% | 36.85 | 1899 | 0.551 | 6.17 | 2993 | 227.25 | 8.36 | 86
| 45% | 36.81 | 2346 | 0.656 | 8.07 | 3321 | 297.08 | 7.9
| 50% | 36.75 | 2984 | 0.896 | 11.07 | 3716 | 406.83 | 7.34
| 55% | 36.67 | 3652 | 0.991 | 14.89 | 4119 | 546.11 | 6.69
| 60% | 36.55 | 4493 | 1.212 | 19.99 | 4567 | 730.83 | 6.15
| 65% | 36.46 | 5148 | 1.469 | 24.19 | 4875 | 882.01 | 5.84
| 70% | 36.36 | 5868 | 1.697 | 29.07 | 5201 | 1056.84 | 5.55
| 75% | 36.23 | 6707 | 1.898 | 35.04 | 5521 | 1269.71 | 5.28
| 80% | 36.13 | 7330 | 2.055 | 40.18 | 5798 | 1451.84 | 5.05
| 90% | 35.85 | 8884 | 2.608 | 53.34 | 6314 | 1912.21 | 4.65
| 100% | 35.56 | 10167 | 2.977 | 66.54 | 6765 | 2366.34 | 4.3
型号 | 油门 | 电压 | 拉力 | 扭矩 | 电流 | 转速 | 功率 | 力效 | 电机温度
Model | accelerator | Voltage | Pulling Force | Torque | Current | speed | Power | Efficiency | Motor temperature
BGS-FW5230-A200kv APC20*10 | % | V | g | N.m | A | rpm | W | g/W | ℃
| 40% | 36.84 | 2212 | 0.666 | 6.98 | 2924 | 257.14 | 8.6 | 102
| 45% | 36.78 | 2733 | 0.785 | 9.27 | 3248 | 340.87 | 8.02
| 50% | 36.7 | 3463 | 1.041 | 12.83 | 3634 | 470.96 | 7.35
| 55% | 36.61 | 4210 | 1.205 | 17.3 | 4028 | 633.17 | 6.65
| 60% | 36.48 | 5212 | 1.479 | 23.56 | 4470 | 859.54 | 6.06
| 65% | 36.39 | 5925 | 1.72 | 27.79 | 4753 | 1011.32 | 5.86
| 70% | 36.26 | 6726 | 1.979 | 33.81 | 5067 | 1226.09 | 5.49
| 75% | 36.12 | 7649 | 2.216 | 40.68 | 5367 | 1469.54 | 5.2
| 80% | 35.99 | 8345 | 2.397 | 46.54 | 5624 | 1675.26 | 4.98
| 90% | 35.67 | 10003 | 2.852 | 61.48 | 6105 | 2193.17 | 4.56
| 100% | 35.35 | 11500 | 3.339 | 76.51 | 6518 | 2704.98 | 4.25
型号 | 油门 | 电压 | 拉力 | 扭矩 | 电流 | 转速 | 功率 | 力效 | 电机温度
Model | accelerator | Voltage | Pulling Force | Torque | Current | speed | Power | Efficiency | Motor temperature
BGS-FW5230-A KV200FALCON 18*10 | % | V | g | N.m | A | rpm | W | g/W | ℃
| 40% | 44.27 | 1681 | 0.496 | 5.74 | 3654 | 254.19 | 6.61 | 83
| 45% | 44.23 | 2079 | 0.599 | 7.45 | 4058 | 329.5 | 6.31
| 50% | 44.15 | 2760 | 0.751 | 11.13 | 4679 | 491.43 | 5.62
| 55% | 44.07 | 3315 | 0.932 | 14.49 | 5134 | 638.51 | 5.19
| 60% | 44 | 3898 | 1.089 | 17.6 | 5551 | 774.52 | 5.03
| 65% | 43.94 | 4453 | 1.227 | 20.84 | 5913 | 915.83 | 4.86
| 70% | 43.84 | 5209 | 1.499 | 25.66 | 6340 | 1124.7 | 4.63
| 75% | 43.73 | 5892 | 1.689 | 30.91 | 6754 | 1351.62 | 4.36
| 80% | 43.61 | 6249 | 1.85 | 36.43 | 7078 | 1588.96 | 3.93
| 90% | 43.36 | 7296 | 2.238 | 48.53 | 7736 | 2104.2 | 3.47
| 100% | 43.06 | 8111 | 2.643 | 62.54 | 8280 | 2692.85 | 3.01
型号 | 油门 | 电压 | 拉力 | 扭矩 | 电流 | 转速 | 功率 | 力效 | 电机温度
Model | accelerator | Voltage | Pulling Force | Torque | Current | speed | Power | Efficiency | Motor temperature
BGS-FW5230-A KV200FALCON 19*10 | % | V | g | N.m | A | rpm | W | g/W | ℃
| 40% | 44.27 | 1894 | 0.546 | 6.12 | 3609 | 270.98 | 6.99 | 92
| 45% | 44.23 | 2317 | 0.653 | 7.99 | 4010 | 353.32 | 6.56
| 50% | 44.13 | 3190 | 0.863 | 12.47 | 4619 | 550.33 | 5.8
| 55% | 44.05 | 3781 | 1.007 | 15.71 | 5048 | 691.84 | 5.47
| 60% | 43.98 | 4473 | 1.173 | 19.51 | 5477 | 858.14 | 5.21
| 65% | 43.89 | 5069 | 1.318 | 23.39 | 5822 | 1026.35 | 4.94
| 70% | 43.78 | 5841 | 1.503 | 28.55 | 6249 | 1250.05 | 4.67
| 75% | 43.65 | 6712 | 1.711 | 34.74 | 6647 | 1516.66 | 4.43
| 80% | 43.54 | 7455 | 1.895 | 40.31 | 6965 | 1755.18 | 4.25
| 90% | 43.26 | 8993 | 2.289 | 53.73 | 7599 | 2324.24 | 3.87
| 100% | 42.97 | 10263 | 2.685 | 67.29 | 8139 | 2891.43 | 3.55
型号 | 油门 | 电压 | 拉力 | 扭矩 | 电流 | 转速 | 功率 | 力效 | 电机温度
Model | accelerator | Voltage | Pulling Force | Torque | Current | speed | Power | Efficiency | Motor temperature
BGS-FW5230-A KV200FALCON 20*10 | % | V | g | N.m | A | rpm | W | g/W | ℃
| 40% | 44.24 | 2200 | 0.604 | 6.89 | 3559 | 304.73 | 7.22 | 100
| 45% | 44.2 | 2711 | 0.734 | 8.93 | 3940 | 394.77 | 6.87
| 50% | 44.1 | 3623 | 0.961 | 13.71 | 4540 | 604.51 | 5.99
| 55% | 44.01 | 4365 | 1.149 | 17.55 | 4964 | 772.57 | 5.65
| 60% | 43.92 | 5109 | 1.336 | 21.86 | 5400 | 960.16 | 5.32
| 65% | 43.83 | 5784 | 1.501 | 25.99 | 5749 | 1139.25 | 5.08
| 70% | 43.72 | 6639 | 1.712 | 31.56 | 6145 | 1379.72 | 4.81
| 75% | 43.57 | 7529 | 1.934 | 38.29 | 6535 | 1668.41 | 4.51
| 80% | 43.45 | 8337 | 2.137 | 44.35 | 6849 | 1926.74 | 4.33
| 90% | 43.13 | 10079 | 2.573 | 59 | 7462 | 2544.65 | 3.96
| 100% | 42.8 | 11641 | 2.99 | 74.31 | 7973 | 3180.32 | 3.66
图纸/Drawing
=DISPIMG("ID_18AA1530233C4E45AF1375FD084F8684",1)

## 1-FW5330-220KV
BGS-FW5330-220KV 详情页Detail Page |  |  |  | 电机基础数据 Basic data of motor
=DISPIMG("ID_4DF0F9D7125E40D3B18D5D3C291089D3",1) |  |  |  | 电机尺寸： Motor dimensions: |  |  | 63*117.3
|  |  |  | 槽级数： Number of slots: |  |  | 12N14P
|  |  |  | 铜线等级： Copper wire grade: |  |  | 200℃
|  |  |  | 轴径： Shaft diameter: |  |  | IN:10 OUT:8
|  |  |  | 电机重量： Motor weight: |  |  | 900g
|  |  |  | 寿命： Service life: |  |  | ＞1000h
电机性能参数/Motor performance parameters
型号 | KV值 | 最大功率 | 最大电流 | 拉力 | 力效 | 适用桨叶 |  | 电池节数 | 适应电调
MODEL | KV Value | maximum power | Maximum current | pull | Efficiency | Applicable blades |  | Number of batteries | Adapt to electric adjustment
BGS-FW5330 | KV | W | A | g | g/W | / |  | S | A
| 220 | 2814.25 | 65.34 | 8276 | 2.94 | APC18*10 |  | 12 | 40
| 220 | 2947.27 | 68.92 | 10518 | 3.57 | APC19*10 |  | 12 | 40
| 220 | 3215.34 | 75.34 | 11913 | 3.7 | APC20*10 |  | 12 | 40
动力配置 实测数据数据/Power configuration Measured data
型号 | 油门 | 电压 | 拉力 | 扭矩 | 电流 | 转速 | 功率 | 力效 | 电机温度
Model | accelerator | Voltage | Pulling Force | Torque | Current | speed | Power | Efficiency | Motor temperature
BGS-FW5330 KV220 18*10 | % | V | g | N.m | A | rpm | W | g/W | ℃
| 40% | 44.2 | 1665 | 0.41 | 5.44 | 3555 | 240.5 | 6.92 | 77℃
| 45% | 44.17 | 2066 | 0.51 | 7.04 | 3949 | 310.84 | 6.65
| 50% | 44.11 | 2568 | 0.62 | 9.44 | 4390 | 416.3 | 6.17
| 55% | 44.03 | 3202 | 0.78 | 13.06 | 4885 | 574.96 | 5.57
| 60% | 43.98 | 3754 | 0.93 | 16.21 | 5277 | 712.74 | 5.27
| 65% | 43.92 | 4285 | 1.07 | 19.45 | 5642 | 854.21 | 5.02
| 70% | 43.82 | 4763 | 1.29 | 24.48 | 6040 | 1072.85 | 4.44
| 75% | 43.73 | 5409 | 1.49 | 29.84 | 6448 | 1304.9 | 4.15
| 80% | 43.62 | 6067 | 1.68 | 35.33 | 6803 | 1540.79 | 3.94
| 90% | 43.4 | 7404 | 2.08 | 47.89 | 7488 | 2078.38 | 3.56
| 100% | 43.07 | 8276 | 2.61 | 65.34 | 8075 | 2814.25 | 2.94
型号 | 油门 | 电压 | 拉力 | 扭矩 | 电流 | 转速 | 功率 | 力效 | 电机温度
Model | accelerator | Voltage | Pulling Force | Torque | Current | speed | Power | Efficiency | Motor temperature
BGS-FW5330 KV220 19*10 | % | V | g | N.m | A | rpm | W | g/W | ℃
| 40% | 44.18 | 1936 | 0.48 | 6.2 | 3509 | 273.7 | 7.08 | 91℃
| 45% | 44.13 | 2403 | 0.59 | 8.01 | 3899 | 353.38 | 6.8
| 50% | 44.04 | 2967 | 0.73 | 10.86 | 4324 | 478.3 | 6.2
| 55% | 43.74 | 3702 | 0.92 | 15.1 | 4807 | 660.32 | 5.61
| 60% | 43.65 | 4324 | 1.07 | 18.49 | 5185 | 806.94 | 5.36
| 65% | 43.61 | 4958 | 1.22 | 21.93 | 5538 | 956.5 | 5.18
| 70% | 43.52 | 5729 | 1.41 | 27.05 | 5934 | 1177.09 | 4.87
| 75% | 43.43 | 6581 | 1.63 | 32.99 | 6340 | 1433.07 | 4.59
| 80% | 43.31 | 7329 | 1.82 | 38.51 | 6664 | 1668.08 | 4.39
| 90% | 43.06 | 8964 | 2.25 | 52.12 | 7313 | 2244.06 | 3.99
| 100% | 42.76 | 10518 | 2.73 | 68.92 | 7898 | 2947.27 | 3.57
型号 | 油门 | 电压 | 拉力 | 扭矩 | 电流 | 转速 | 功率 | 力效 | 电机温度
Model | accelerator | Voltage | Pulling Force | Torque | Current | speed | Power | Efficiency | Motor temperature
BGS-FW5330 KV220 20*10 | % | V | g | N.m | A | rpm | W | g/W | ℃
| 40% | 44.06 | 2201 | 0.54 | 6.71 | 3471 | 295.5 | 7.45 | 102℃
| 45% | 43.94 | 2733 | 0.67 | 8.96 | 3852 | 393.75 | 6.94
| 50% | 43.86 | 3371 | 0.83 | 11.91 | 4267 | 522.49 | 6.45
| 55% | 43.66 | 4156 | 1.02 | 16.38 | 4728 | 715.04 | 5.81
| 60% | 43.55 | 4883 | 1.2 | 20.41 | 5115 | 888.92 | 5.49
| 65% | 43.51 | 5591 | 1.37 | 24.49 | 5465 | 1065.78 | 5.25
| 70% | 43.44 | 6444 | 1.59 | 29.82 | 5842 | 1295.52 | 4.97
| 75% | 43.28 | 7399 | 1.82 | 36.33 | 6223 | 1572.19 | 4.71
| 80% | 43.17 | 8248 | 2.04 | 42.5 | 6544 | 1834.72 | 4.5
| 90% | 43 | 10062 | 2.51 | 57.58 | 7189 | 2475.76 | 4.06
| 100% | 42.68 | 11913 | 3 | 75.34 | 7756 | 3215.34 | 3.7
图纸/Drawing
=DISPIMG("ID_69FD77ABDEEF4956B035C21A491BC904",1)

## 1-FW-7215-245KV-275KV-200KV
BGS-FW7215-245KV-275KV-200KV 详情页Detail Page |  |  |  | 电机基础数据 Basic data of motor
=DISPIMG("ID_261B725478A240F0BD3C519B50C57638",1) |  |  |  | 电机尺寸： Motor dimensions: |  |  | 81.4*57.9mm
|  |  |  | 槽级数： Number of slots: |  |  | 24N22P
|  |  |  | 铜线等级： Copper wire grade: |  |  | 200℃
|  |  |  | 轴径： Shaft diameter: |  |  | IN：10mm OUT：10mm
|  |  |  | 电机重量： Motor weight: |  |  | 550g
|  |  |  | 寿命： Service life: |  |  | ＞1000h
电机性能参数/Motor performance parameters
型号 | KV值 | 最大功率 | 最大电流 | 拉力 | 力效 | 适用桨叶 |  | 电池节数 | 适应电调
MODEL | KV Value | maximum power | Maximum current | pull | Efficiency | Applicable blades |  | Number of batteries | Adapt to electric adjustment
BGS-FW7215 | KV | W | A | g | g/W | / |  | S | A
| 200 | 3065.09 | 71.55 | 10555 | 3.44 | APC19*10 |  | 12 | 40
| 200 | 3907.52 | 84.64 | 11572 | 2.96 | APC19*10 |  | 12 | 40
| 200 | 2088.34 | 58.37 | 8906 | 4.26 | APC20*10 |  | 12 | 40
| 200 | 2943.12 | 72.81 | 11037 | 3.75 | APC20*10 |  | 12 | 40
| 200 | 3440.97 | 80.63 | 12188 | 3.54 | APC20*10 |  | 12 | 40
| 200 | 4310.69 | 93.67 | 13850 | 3.21 | APC20*10 |  | 12 | 40
| 200 | 2499.01 | 70.32 | 10457 | 4.18 | APC21*10 |  | 10 | 40
| 200 | 3523.62 | 87.84 | 12869 | 3.65 | APC21*10 |  | 10 | 40
| 220 | 3582.9 | 84.85 | 10729 | 2.99 | APC19*10 |  | 10 | 40
| 220 | 4510.54 | 98.87 | 11865 | 2.63 | APC19*10 |  | 12 | 40
| 220 | 2344.83 | 66.48 | 9551 | 4.07 | APC20*10 |  | 10 | 40
| 220 | 3314.87 | 83.1 | 11884 | 3.59 | APC20*10 |  | 12 | 40
| 220 | 3871.53 | 91.96 | 12900 | 3.33 | APC20*10 |  | 12 | 40
| 220 | 4848.68 | 106.6 | 14307 | 2.95 | APC20*10 |  | 12 | 40
| 220 | 2756.77 | 78.82 | 10944 | 3.97 | APC20*10 |  | 12 | 40
| 220 | 3945.57 | 99.67 | 13551 | 3.43 | APC20*10 |  | 12 | 40
| 245 | 2413.58 | 67.85 | 7821 | 3.24 | APC18*10 |  | 10 | 40
| 245 | 3455.73 | 86.09 | 9037 | 2.62 | APC18*10 |  | 12 | 40
| 245 | 3879.71 | 91.76 | 9570 | 2.47 | APC18*10 |  | 12 | 40
| 270 | 1832.15 | 63.8 | 7615 | 4.16 | APC19*10 |  | 12 | 40
动力配置 实测数据数据/Power configuration Measured data
型号 | 油门 | 电压 | 拉力 | 扭矩 | 电流 | 转速 | 功率 | 力效 | 电机温度
Model | accelerator | Voltage | Pulling Force | Torque | Current | speed | Power | Efficiency | Motor temperature
BGS-FW7215 KV200 19*10 | % | V | g | N.m | A | rpm | W | g/W | ℃
| 40% | 44.25 | 1833 | 0.532 | 5.64 | 3494 | 249.81 | 7.34 | /
| 45% | 44.22 | 2312 | 0.65 | 7.41 | 3890 | 327.75 | 7.05
| 50% | 44.15 | 2878 | 0.795 | 10.26 | 4356 | 453.08 | 6.35
| 55% | 44.08 | 3477 | 0.946 | 13.28 | 4813 | 585.57 | 5.94
| 60% | 44.02 | 4086 | 1.11 | 16.59 | 5206 | 730.16 | 5.6
| 65% | 43.91 | 4903 | 1.337 | 21.8 | 5698 | 957.4 | 5.12
| 70% | 43.79 | 5710 | 1.562 | 27.16 | 6128 | 1189.47 | 4.8
| 75% | 43.66 | 6582 | 1.821 | 33.6 | 6547 | 1466.85 | 4.49
| 80% | 43.53 | 7366 | 2.05 | 39.6 | 6882 | 1723.4 | 4.27
| 90% | 43.23 | 8911 | 2.537 | 53.83 | 7599 | 2327.01 | 3.83
| 100% | 42.84 | 10555 | 3.126 | 71.55 | 8208 | 3065.09 | 3.44
型号 | 油门 | 电压 | 拉力 | 扭矩 | 电流 | 转速 | 功率 | 力效 | 电机温度
Model | accelerator | Voltage | Pulling Force | Torque | Current | speed | Power | Efficiency | Motor temperature
BGS-FW7215 KV200 19*10 | % | V | g | N.m | A | rpm | W | g/W | ℃
| 40% | 47.85 | 2144 | 0.628 | 6.24 | 3754 | 298.61 | 7.18 | 97
| 45% | 47.81 | 2664 | 0.745 | 8.24 | 4168 | 394.17 | 6.76
| 50% | 47.74 | 3309 | 0.896 | 11.29 | 4655 | 538.84 | 6.14
| 55% | 47.65 | 4028 | 1.07 | 15.05 | 5130 | 717.02 | 5.62
| 60% | 47.54 | 4961 | 1.326 | 20.64 | 5702 | 981.02 | 5.06
| 65% | 47.44 | 5646 | 1.54 | 24.88 | 6099 | 1180.3 | 4.78
| 70% | 47.31 | 6599 | 1.845 | 31.04 | 6539 | 1468.57 | 4.49
| 75% | 47.16 | 7656 | 2.164 | 38.37 | 6967 | 1809.84 | 4.23
| 80% | 47.01 | 8595 | 2.45 | 45.66 | 7338 | 2146.37 | 4
| 90% | 46.64 | 10449 | 3.018 | 63.09 | 8077 | 2942.14 | 3.55
| 100% | 46.17 | 11572 | 3.758 | 84.64 | 8681 | 3907.52 | 2.96
型号 | 油门 | 电压 | 拉力 | 扭矩 | 电流 | 转速 | 功率 | 力效 | 电机温度
Model | accelerator | Voltage | Pulling Force | Torque | Current | speed | Power | Efficiency | Motor temperature
BGS-FW7215 KV200 20*10 | % | V | g | N.m | A | rpm | W | g/W | ℃
| 40% | 36.92 | 1561 | 0.453 | 4.81 | 2959 | 177.64 | 8.79 | /
| 45% | 36.89 | 1932 | 0.549 | 6.29 | 3295 | 231.88 | 8.33
| 50% | 36.83 | 2434 | 0.676 | 8.69 | 3712 | 319.91 | 7.61
| 55% | 36.78 | 2926 | 0.794 | 11.26 | 4096 | 414.1 | 7.07
| 60% | 36.72 | 3411 | 0.917 | 14.08 | 4437 | 517.13 | 6.6
| 65% | 36.65 | 3919 | 1.046 | 16.99 | 4739 | 622.72 | 6.29
| 70% | 36.57 | 4533 | 1.221 | 21.17 | 5108 | 773.99 | 5.86
| 75% | 36.44 | 5452 | 1.465 | 27.5 | 5548 | 1002.1 | 5.44
| 80% | 36.32 | 6155 | 1.677 | 32.85 | 5848 | 1192.97 | 5.16
| 90% | 36.06 | 7553 | 2.089 | 44.99 | 6452 | 1622.41 | 4.66
| 100% | 35.78 | 8906 | 2.483 | 58.37 | 6984 | 2088.34 | 4.26
型号 | 油门 | 电压 | 拉力 | 扭矩 | 电流 | 转速 | 功率 | 力效 | 电机温度
Model | accelerator | Voltage | Pulling Force | Torque | Current | speed | Power | Efficiency | Motor temperature
BGS-FW7215 KV200 20*10 | % | V | g | N.m | A | rpm | W | g/W | ℃
| 40% | 41.86 | 1730 | 0.544 | 5.71 | 3308 | 239.01 | 8.03 | 83
| 45% | 41.81 | 2387 | 0.654 | 7.58 | 3679 | 316.78 | 7.54
| 50% | 41.75 | 3008 | 0.807 | 10.44 | 4124 | 435.94 | 6.9
| 55% | 41.69 | 3649 | 0.967 | 13.63 | 4544 | 568.04 | 6.43
| 60% | 41.6 | 4278 | 1.121 | 17.16 | 4917 | 713.87 | 5.99
| 65% | 41.54 | 4954 | 1.298 | 20.64 | 5262 | 857.26 | 5.78
| 70% | 41.37 | 5987 | 1.597 | 28.11 | 5778 | 1162.88 | 5.15
| 75% | 41.24 | 6856 | 1.847 | 34.52 | 6165 | 1423.4 | 4.82
| 80% | 41.1 | 7725 | 2.095 | 41.04 | 6491 | 1686.8 | 4.58
| 90% | 40.78 | 9423 | 2.593 | 56.18 | 7147 | 2291.12 | 4.11
| 100% | 40.42 | 11037 | 3.082 | 72.81 | 7726 | 2943.12 | 3.75
型号 | 油门 | 电压 | 拉力 | 扭矩 | 电流 | 转速 | 功率 | 力效 | 电机温度
Model | accelerator | Voltage | Pulling Force | Torque | Current | speed | Power | Efficiency | Motor temperature
BGS-FW7215 KV200 20*10 | % | V | g | N.m | A | rpm | W | g/W | ℃
| 40% | 44.27 | 2145 | 0.617 | 6.15 | 3468 | 272.19 | 7.88 | /
| 45% | 44.23 | 2677 | 0.744 | 8.16 | 3862 | 360.87 | 7.42
| 50% | 44.16 | 3363 | 0.91 | 11.3 | 4322 | 499.16 | 6.74
| 55% | 44.06 | 4093 | 1.083 | 15.29 | 4748 | 673.65 | 6.08
| 60% | 43.99 | 4769 | 1.253 | 18.76 | 5157 | 825.33 | 5.78
| 65% | 43.86 | 5773 | 1.535 | 25.02 | 5641 | 1097.33 | 5.26
| 70% | 43.74 | 6646 | 1.813 | 30.86 | 6051 | 1349.86 | 4.93
| 75% | 43.59 | 7630 | 2.108 | 37.9 | 6466 | 1652.12 | 4.62
| 80% | 43.45 | 8479 | 2.35 | 44.57 | 6803 | 1936.48 | 4.38
| 90% | 43.08 | 10381 | 2.901 | 61.7 | 7474 | 2658.5 | 3.9
| 100% | 42.67 | 12188 | 3.439 | 80.63 | 8063 | 3440.97 | 3.54
型号 | 油门 | 电压 | 拉力 | 扭矩 | 电流 | 转速 | 功率 | 力效 | 电机温度
Model | accelerator | Voltage | Pulling Force | Torque | Current | speed | Power | Efficiency | Motor temperature
BGS-FW7215 KV200 20*10 | % | V | g | N.m | A | rpm | W | g/W | ℃
| 40% | 47.89 | 2464 | 0.692 | 6.97 | 3713 | 333.95 | 7.38 | 115
| 45% | 47.85 | 3066 | 0.834 | 9.16 | 4124 | 438.13 | 7
| 50% | 47.77 | 3842 | 1.024 | 12.53 | 4602 | 598.59 | 6.42
| 55% | 47.69 | 4629 | 1.227 | 16.62 | 5082 | 792.7 | 5.84
| 60% | 47.54 | 5721 | 1.527 | 23.11 | 5647 | 1098.68 | 5.21
| 65% | 47.44 | 6549 | 1.785 | 28.18 | 6031 | 1336.89 | 4.9
| 70% | 47.3 | 7535 | 2.095 | 34.76 | 6468 | 1644.07 | 4.58
| 75% | 47.12 | 8706 | 2.431 | 43.28 | 6884 | 2039.31 | 4.27
| 80% | 46.95 | 9693 | 2.714 | 51.19 | 7247 | 2403.45 | 4.03
| 90% | 46.52 | 11886 | 3.354 | 71.1 | 7946 | 3307.89 | 3.59
| 100% | 46.02 | 13850 | 3.978 | 93.67 | 8522 | 4310.69 | 3.21
型号 | 油门 | 电压 | 拉力 | 扭矩 | 电流 | 转速 | 功率 | 力效 | 电机温度
Model | accelerator | Voltage | Pulling Force | Torque | Current | speed | Power | Efficiency | Motor temperature
BGS-FW7215 KV200 21*10 | % | V | g | N.m | A | rpm | W | g/W | ℃
| 40% | 36.93 | 1822 | 0.528 | 5.36 | 2917 | 198.12 | 9.2 | /
| 45% | 36.88 | 2286 | 0.655 | 7.22 | 3244 | 266.16 | 8.59
| 50% | 36.82 | 2920 | 0.856 | 10.16 | 3654 | 374.05 | 7.81
| 55% | 36.75 | 3542 | 1.031 | 13.47 | 4025 | 495.18 | 7.16
| 60% | 36.67 | 4198 | 1.221 | 17.1 | 4360 | 626.99 | 6.7
| 65% | 36.59 | 4762 | 1.361 | 20.6 | 4664 | 753.95 | 6.32
| 70% | 36.48 | 5492 | 1.561 | 25.92 | 5010 | 945.36 | 5.81
| 75% | 36.36 | 6361 | 1.81 | 31.98 | 5380 | 1162.81 | 5.47
| 80% | 36.2 | 7214 | 2.072 | 39.17 | 5722 | 1418.05 | 5.09
| 90% | 35.89 | 8808 | 2.607 | 53.72 | 6296 | 1928.39 | 4.57
| 100% | 35.54 | 10457 | 3.102 | 70.32 | 6784 | 2499.01 | 4.18
型号 | 油门 | 电压 | 拉力 | 扭矩 | 电流 | 转速 | 功率 | 力效 | 电机温度
Model | accelerator | Voltage | Pulling Force | Torque | Current | speed | Power | Efficiency | Motor temperature
BGS-FW7215 KV200 21*10 | % | V | g | N.m | A | rpm | W | g/W | ℃
| 40% | 41.86 | 2290 | 0.621 | 6.55 | 3247 | 274.18 | 8.35 | 121
| 45% | 41.81 | 2847 | 0.754 | 8.77 | 3613 | 366.6 | 7.77
| 50% | 41.74 | 3561 | 0.93 | 12.04 | 4054 | 502.43 | 7.09
| 55% | 41.66 | 4341 | 1.156 | 16.1 | 4466 | 670.6 | 6.48
| 60% | 41.56 | 5126 | 1.378 | 20.57 | 4845 | 854.77 | 6
| 65% | 41.46 | 5836 | 1.585 | 24.84 | 5168 | 1029.64 | 5.67
| 70% | 41.28 | 7058 | 1.981 | 33.57 | 5658 | 1385.77 | 5.09
| 75% | 41.12 | 8047 | 2.284 | 41.07 | 6026 | 1688.61 | 4.77
| 80% | 40.96 | 8992 | 2.568 | 48.72 | 6332 | 1995.51 | 4.51
| 90% | 40.57 | 10998 | 3.167 | 67.08 | 6930 | 2721.25 | 4.04
| 100% | 40.12 | 12869 | 3.739 | 87.84 | 7450 | 3523.62 | 3.65
型号 | 油门 | 电压 | 拉力 | 扭矩 | 电流 | 转速 | 功率 | 力效 | 电机温度
Model | accelerator | Voltage | Pulling Force | Torque | Current | speed | Power | Efficiency | Motor temperature
BGS-FW7215 KV220 19*10 | % | V | g | N.m | A | rpm | W | g/W | ℃
| 40% | 43.93 | 1956 | 0.492 | 6.27 | 3667 | 275.62 | 7.1 | 89
| 45% | 43.88 | 2469 | 0.612 | 8.37 | 4086 | 367.29 | 6.72
| 50% | 43.82 | 3066 | 0.769 | 11.23 | 4542 | 492.26 | 6.23
| 55% | 43.72 | 3795 | 0.948 | 15.46 | 5037 | 675.76 | 5.62
| 60% | 43.62 | 4709 | 1.173 | 20.91 | 5583 | 911.8 | 5.16
| 65% | 43.5 | 5408 | 1.349 | 25.56 | 5972 | 1111.85 | 4.86
| 70% | 43.39 | 6277 | 1.579 | 31.66 | 6408 | 1373.76 | 4.57
| 75% | 43.25 | 7139 | 1.798 | 38.52 | 6839 | 1665.86 | 4.29
| 80% | 43.11 | 7991 | 2.019 | 45.43 | 7206 | 1958.91 | 4.08
| 90% | 42.66 | 9688 | 2.511 | 62.78 | 7909 | 2678.19 | 3.62
| 100% | 42.23 | 10729 | 3.102 | 84.85 | 8476 | 3582.9 | 2.99
型号 | 油门 | 电压 | 拉力 | 扭矩 | 电流 | 转速 | 功率 | 力效 | 电机温度
Model | accelerator | Voltage | Pulling Force | Torque | Current | speed | Power | Efficiency | Motor temperature
BGS-FW7215 KV220 19*10 | % | V | g | N.m | A | rpm | W | g/W | ℃
| 40% | 47.54 | 2301 | 0.574 | 7.13 | 3976 | 338.88 | 6.79 | /
| 45% | 47.48 | 2879 | 0.718 | 9.5 | 4414 | 451.09 | 6.38
| 50% | 47.4 | 3584 | 0.899 | 12.85 | 4901 | 609.3 | 5.88
| 55% | 47.25 | 4582 | 1.144 | 18.81 | 5513 | 888.73 | 5.16
| 60% | 47.16 | 5435 | 1.36 | 23.96 | 5999 | 1129.8 | 4.81
| 65% | 46.92 | 6257 | 1.569 | 29.01 | 6410 | 1361.27 | 4.6
| 70% | 46.78 | 7181 | 1.806 | 35.26 | 6840 | 1649.36 | 4.35
| 75% | 46.64 | 8218 | 2.086 | 43.92 | 7301 | 2048.81 | 4.01
| 80% | 46.47 | 9185 | 2.353 | 52.44 | 7698 | 2436.89 | 3.77
| 90% | 46.04 | 10521 | 3.016 | 74.62 | 8381 | 3435.64 | 3.06
| 100% | 45.62 | 11865 | 3.611 | 98.87 | 9002 | 4510.54 | 2.63
型号 | 油门 | 电压 | 拉力 | 扭矩 | 电流 | 转速 | 功率 | 力效 | 电机温度
Model | accelerator | Voltage | Pulling Force | Torque | Current | speed | Power | Efficiency | Motor temperature
BGS-FW7215 KV220 20*10 | % | V | g | N.m | A | rpm | W | g/W | ℃
| 40% | 36.63 | 1648 | 0.417 | 5.48 | 3130 | 200.9 | 8.2 | /
| 45% | 36.58 | 2068 | 0.518 | 7.23 | 3484 | 264.33 | 7.82
| 50% | 36.53 | 2609 | 0.651 | 9.91 | 3904 | 361.83 | 7.21
| 55% | 36.44 | 3207 | 0.798 | 13.37 | 4302 | 487.14 | 6.58
| 60% | 36.36 | 3782 | 0.942 | 16.56 | 4649 | 602.21 | 6.28
| 65% | 36.35 | 4300 | 1.074 | 19.42 | 4965 | 705.98 | 6.09
| 70% | 36.18 | 4998 | 1.241 | 24.65 | 5335 | 892.04 | 5.6
| 75% | 36.02 | 5953 | 1.482 | 32.28 | 5803 | 1162.8 | 5.12
| 80% | 35.8 | 6588 | 1.642 | 37.57 | 6109 | 1344.8 | 4.9
| 90% | 35.57 | 8054 | 2.018 | 50.95 | 6738 | 1812.52 | 4.44
| 100% | 35.27 | 9551 | 2.405 | 66.48 | 7277 | 2344.83 | 4.07
型号 | 油门 | 电压 | 拉力 | 扭矩 | 电流 | 转速 | 功率 | 力效 | 电机温度
Model | accelerator | Voltage | Pulling Force | Torque | Current | speed | Power | Efficiency | Motor temperature
BGS-FW7215 KV220 20*10 | % | V | g | N.m | A | rpm | W | g/W | ℃
| 40% | 41.55 | 2091 | 0.523 | 6.52 | 3502 | 270.85 | 7.72 | 83
| 45% | 41.5 | 2607 | 0.65 | 8.64 | 3887 | 358.67 | 7.27
| 50% | 41.42 | 3279 | 0.815 | 11.86 | 4341 | 491.36 | 6.67
| 55% | 41.3 | 3995 | 0.994 | 15.88 | 4777 | 655.99 | 6.09
| 60% | 41.22 | 4702 | 1.167 | 19.8 | 5168 | 816.29 | 5.76
| 65% | 40.99 | 5585 | 1.392 | 25.92 | 5642 | 1062.24 | 5.26
| 70% | 40.86 | 6459 | 1.611 | 32.05 | 6041 | 1309.67 | 4.93
| 75% | 40.72 | 7418 | 1.855 | 39.64 | 6446 | 1614.06 | 4.6
| 80% | 40.61 | 8248 | 2.066 | 46.34 | 6785 | 1881.77 | 4.38
| 90% | 40.26 | 10122 | 2.555 | 63.7 | 7455 | 2564.62 | 3.95
| 100% | 39.89 | 11884 | 3.031 | 83.1 | 8027 | 3314.87 | 3.59
型号 | 油门 | 电压 | 拉力 | 扭矩 | 电流 | 转速 | 功率 | 力效 | 电机温度
Model | accelerator | Voltage | Pulling Force | Torque | Current | speed | Power | Efficiency | Motor temperature
BGS-FW7215 KV220 20*10 | % | V | g | N.m | A | rpm | W | g/W | ℃
| 40% | 43.91 | 2279 | 0.57 | 7.02 | 3669 | 308.23 | 7.4 | /
| 45% | 43.87 | 2844 | 0.71 | 9.22 | 4071 | 404.34 | 7.03
| 50% | 43.75 | 3565 | 0.887 | 12.76 | 4535 | 558.3 | 6.39
| 55% | 43.64 | 4346 | 1.082 | 17.56 | 5000 | 766.54 | 5.67
| 60% | 43.52 | 5367 | 1.338 | 23.53 | 5544 | 1024.26 | 5.24
| 65% | 43.31 | 6114 | 1.53 | 28.33 | 5913 | 1226.94 | 4.98
| 70% | 43.18 | 7065 | 1.775 | 35.07 | 6339 | 1514.33 | 4.67
| 75% | 43.04 | 8106 | 2.033 | 42.91 | 6753 | 1846.71 | 4.39
| 80% | 42.9 | 9042 | 2.279 | 50.75 | 7107 | 2177.07 | 4.15
| 90% | 42.52 | 11019 | 2.814 | 69.8 | 7789 | 2967.96 | 3.71
| 100% | 42.1 | 12900 | 3.363 | 91.96 | 8365 | 3871.53 | 3.33
型号 | 油门 | 电压 | 拉力 | 扭矩 | 电流 | 转速 | 功率 | 力效 | 电机温度
Model | accelerator | Voltage | Pulling Force | Torque | Current | speed | Power | Efficiency | Motor temperature
BGS-FW7215 KV220 20*10 | % | V | g | N.m | A | rpm | W | g/W | ℃
| 40% | 47.54 | 2626 | 0.659 | 7.87 | 3926 | 373.9 | 7.02 | 87
| 45% | 47.48 | 3261 | 0.809 | 10.47 | 4344 | 496.9 | 6.56
| 50% | 47.4 | 4054 | 1.008 | 14.16 | 4820 | 671.27 | 6.04
| 55% | 47.19 | 5025 | 1.249 | 20.06 | 5358 | 946.89 | 5.31
| 60% | 46.98 | 6179 | 1.536 | 26.61 | 5900 | 1250.14 | 4.94
| 65% | 46.82 | 7102 | 1.775 | 32.71 | 6320 | 1531.71 | 4.64
| 70% | 46.72 | 8184 | 2.049 | 39.99 | 6759 | 1868.31 | 4.38
| 75% | 46.56 | 9348 | 2.351 | 49.17 | 7188 | 2289.33 | 4.08
| 80% | 46.36 | 10505 | 2.655 | 59.21 | 7570 | 2745.12 | 3.83
| 90% | 45.96 | 12511 | 3.239 | 80.46 | 8264 | 3697.56 | 3.38
| 100% | 45.48 | 14307 | 3.872 | 106.6 | 8859 | 4848.68 | 2.95
型号 | 油门 | 电压 | 拉力 | 扭矩 | 电流 | 转速 | 功率 | 力效 | 电机温度
Model | accelerator | Voltage | Pulling Force | Torque | Current | speed | Power | Efficiency | Motor temperature
BGS-FW7215 KV220 20*10 | % | V | g | N.m | A | rpm | W | g/W | ℃
| 40% | 36.58 | 1925 | 0.5 | 6.27 | 3085 | 229.4 | 8.39 | /
| 45% | 36.52 | 2416 | 0.624 | 8.34 | 3427 | 304.46 | 7.94
| 50% | 36.43 | 3076 | 0.793 | 11.87 | 3839 | 432.36 | 7.11
| 55% | 36.35 | 3743 | 0.966 | 15.49 | 4224 | 563.21 | 6.65
| 60% | 36.26 | 4422 | 1.14 | 19.7 | 4576 | 714.16 | 6.19
| 65% | 36.15 | 5030 | 1.294 | 23.55 | 4881 | 851.35 | 5.91
| 70% | 35.94 | 5849 | 1.505 | 29.26 | 5228 | 1051.67 | 5.56
| 75% | 35.76 | 6923 | 1.781 | 38.2 | 5665 | 1365.89 | 5.07
| 80% | 35.62 | 7740 | 1.995 | 45.04 | 5958 | 1604 | 4.83
| 90% | 35.32 | 9407 | 2.442 | 61.32 | 6541 | 2165.99 | 4.34
| 100% | 34.98 | 10944 | 2.857 | 78.82 | 7040 | 2756.77 | 3.97
型号 | 油门 | 电压 | 拉力 | 扭矩 | 电流 | 转速 | 功率 | 力效 | 电机温度
Model | accelerator | Voltage | Pulling Force | Torque | Current | speed | Power | Efficiency | Motor temperature
BGS-FW7215 KV220 20*10 | % | V | g | N.m | A | rpm | W | g/W | ℃
| 40% | 41.53 | 2419 | 0.622 | 7.47 | 3442 | 310.3 | 7.8 | 84
| 45% | 41.46 | 3025 | 0.778 | 9.94 | 3822 | 412.31 | 7.34
| 50% | 41.3 | 3763 | 0.97 | 13.73 | 4247 | 567.18 | 6.63
| 55% | 41.13 | 4635 | 1.192 | 18.57 | 4678 | 763.9 | 6.07
| 60% | 41.01 | 5465 | 1.409 | 23.67 | 5063 | 970.9 | 5.63
| 65% | 40.85 | 6568 | 1.688 | 31.16 | 5534 | 1272.87 | 5.16
| 70% | 40.76 | 7540 | 1.941 | 38.06 | 5916 | 1551.35 | 4.86
| 75% | 40.55 | 8605 | 2.223 | 46.97 | 6293 | 1904.43 | 4.52
| 80% | 40.4 | 9542 | 2.479 | 55.28 | 6608 | 2233.35 | 4.27
| 90% | 40.03 | 11585 | 3.042 | 75.93 | 7216 | 3039.83 | 3.81
| 100% | 39.59 | 13551 | 3.615 | 99.67 | 7726 | 3945.57 | 3.43
型号 | 油门 | 电压 | 拉力 | 扭矩 | 电流 | 转速 | 功率 | 力效 | 电机温度
Model | accelerator | Voltage | Pulling Force | Torque | Current | speed | Power | Efficiency | Motor temperature
BGS-FW7215 KV245 18*10 | % | V | g | N.m | A | rpm | W | g/W | ℃
| 40% | 36.88 | 1721 | 0.508 | 6.74 | 3681 | 248.78 | 6.92 | /
| 45% | 36.83 | 2207 | 0.705 | 9.24 | 4147 | 340.17 | 6.49
| 50% | 36.75 | 2763 | 0.862 | 12.77 | 4629 | 469.25 | 5.89
| 55% | 36.68 | 3291 | 1.009 | 15.99 | 5048 | 586.52 | 5.61
| 60% | 36.56 | 4015 | 1.215 | 21.67 | 5568 | 792.09 | 5.07
| 65% | 36.45 | 4703 | 1.391 | 26.84 | 6014 | 978.43 | 4.81
| 70% | 36.33 | 5324 | 1.55 | 32.57 | 6451 | 1183.31 | 4.5
| 75% | 36.18 | 5832 | 1.779 | 39.66 | 6807 | 1434.73 | 4.07
| 80% | 36.04 | 6425 | 1.989 | 46.63 | 7180 | 1680.64 | 3.82
| 90% | 35.66 | 7610 | 2.449 | 64.5 | 7864 | 2299.79 | 3.31
| 100% | 35.57 | 7821 | 2.524 | 67.85 | 7977 | 2413.58 | 3.24
型号 | 油门 | 电压 | 拉力 | 扭矩 | 电流 | 转速 | 功率 | 力效 | 电机温度
Model | accelerator | Voltage | Pulling Force | Torque | Current | speed | Power | Efficiency | Motor temperature
BGS-FW7215 KV245 18*10 | % | V | g | N.m | A | rpm | W | g/W | ℃
| 40% | 41.84 | 2137 | 0.567 | 7.9 | 4114 | 330.42 | 6.47 | 74
| 45% | 41.77 | 2721 | 0.73 | 10.92 | 4638 | 456.05 | 5.97
| 50% | 41.67 | 3402 | 0.918 | 15.09 | 5175 | 629.07 | 5.41
| 55% | 41.54 | 4282 | 1.174 | 20.97 | 5769 | 871.01 | 4.92
| 60% | 41.45 | 4969 | 1.314 | 25.77 | 6209 | 1068.3 | 4.65
| 65% | 41.31 | 5797 | 1.569 | 32.54 | 6707 | 1344.19 | 4.31
| 70% | 41.12 | 6344 | 1.859 | 41.06 | 7150 | 1688.62 | 3.76
| 75% | 40.94 | 7040 | 2.124 | 49.54 | 7554 | 2028.15 | 3.47
| 80% | 40.76 | 7765 | 2.379 | 58.37 | 7949 | 2379.15 | 3.26
| 90% | 40.24 | 8817 | 3.062 | 82.34 | 8659 | 3313.24 | 2.66
| 100% | 40.14 | 9037 | 3.161 | 86.09 | 8775 | 3455.73 | 2.62
型号 | 油门 | 电压 | 拉力 | 扭矩 | 电流 | 转速 | 功率 | 力效 | 电机温度
Model | accelerator | Voltage | Pulling Force | Torque | Current | speed | Power | Efficiency | Motor temperature
BGS-FW7215 KV245 18*10 | % | V | g | N.m | A | rpm | W | g/W | ℃
| 40% | 43.99 | 2015 | 0.504 | 7 | 3993 | 307.94 | 6.54 | /
| 45% | 43.93 | 2520 | 0.626 | 9.34 | 4450 | 410.23 | 6.14
| 50% | 43.88 | 3104 | 0.769 | 12.31 | 4934 | 540.14 | 5.75
| 55% | 43.74 | 3984 | 0.99 | 17.92 | 5570 | 784.05 | 5.08
| 60% | 43.65 | 4558 | 1.215 | 23.09 | 6033 | 1007.86 | 4.52
| 65% | 43.55 | 5090 | 1.411 | 28.07 | 6440 | 1222.32 | 4.16
| 70% | 43.42 | 5830 | 1.628 | 34.5 | 6882 | 1497.91 | 3.89
| 75% | 43.26 | 6674 | 1.88 | 42.65 | 7350 | 1844.98 | 3.62
| 80% | 43.12 | 7392 | 2.103 | 50.14 | 7756 | 2161.86 | 3.42
| 90% | 42.7 | 8268 | 2.66 | 70.56 | 8461 | 3013.03 | 2.74
| 100% | 42.28 | 9570 | 3.149 | 91.76 | 9113 | 3879.71 | 2.47
型号 | 油门 | 电压 | 拉力 | 扭矩 | 电流 | 转速 | 功率 | 力效 | 电机温度
Model | accelerator | Voltage | Pulling Force | Torque | Current | speed | Power | Efficiency | Motor temperature
BGS-FW7215 KV245 18*10 | % | V | g | N.m | A | rpm | W | g/W | ℃
| 40% | 47.61 | 2347 | 0.582 | 7.86 | 4301 | 374.23 | 6.27 | 102
| 45% | 47.55 | 2893 | 0.724 | 10.34 | 4777 | 491.65 | 5.89
| 50% | 47.46 | 3586 | 0.896 | 14.05 | 5307 | 666.98 | 5.38
| 55% | 47.34 | 4455 | 1.163 | 20.34 | 5942 | 962.73 | 4.63
| 60% | 47.22 | 5157 | 1.423 | 26.29 | 6457 | 1241.45 | 4.15
| 65% | 47.11 | 5842 | 1.637 | 32.06 | 6888 | 1510.05 | 3.87
| 70% | 46.97 | 6691 | 1.886 | 39.37 | 7369 | 1848.91 | 3.62
| 75% | 46.78 | 7644 | 2.184 | 48.87 | 7855 | 2286.2 | 3.34
| 80% | 46.58 | 7992 | 2.523 | 59.46 | 8232 | 2769.41 | 2.89
| 90% | 46.1 | 9486 | 3.124 | 82.27 | 8987 | 3793 | 2.5
| 100% | 45.61 | 10835 | 3.648 | 105.95 | 9660 | 4832.76 | 2.24
型号 | 油门 | 电压 | 拉力 | 扭矩 | 电流 | 转速 | 功率 | 力效 | 电机温度
Model | accelerator | Voltage | Pulling Force | Torque | Current | speed | Power | Efficiency | Motor temperature
BGS-FW7215 KV245 19*10 | % | V | g | N.m | A | rpm | W | g/W | ℃
| 40% | 30.02 | 1343 | 0.364 | 5.56 | 3037 | 167.04 | 8.04 | /
| 45% | 29.96 | 1735 | 0.461 | 7.93 | 3453 | 237.48 | 7.31
| 50% | 29.91 | 2169 | 0.572 | 10.57 | 3856 | 316.06 | 6.86
| 55% | 29.85 | 2588 | 0.673 | 13.32 | 4192 | 397.41 | 6.52
| 60% | 29.78 | 3019 | 0.781 | 16.28 | 4523 | 484.9 | 6.23
| 65% | 29.7 | 3560 | 0.917 | 20.48 | 4890 | 608.15 | 5.85
| 70% | 29.58 | 4167 | 1.08 | 25.75 | 5281 | 761.79 | 5.47
| 75% | 29.46 | 4813 | 1.256 | 31.75 | 5653 | 935.15 | 5.15
| 80% | 29.34 | 5392 | 1.409 | 37.38 | 5969 | 1096.73 | 4.92
| 90% | 29.06 | 6559 | 1.744 | 50.51 | 6566 | 1467.9 | 4.47
| 100% | 29.01 | 6750 | 1.802 | 52.79 | 6661 | 1531.5 | 4.41
型号 | 油门 | 电压 | 拉力 | 扭矩 | 电流 | 转速 | 功率 | 力效 | 电机温度
Model | accelerator | Voltage | Pulling Force | Torque | Current | speed | Power | Efficiency | Motor temperature
BGS-FW7215 KV245 19*10 | % | V | g | N.m | A | rpm | W | g/W | ℃
| 40% | 33.3 | 1611 | 0.406 | 6.35 | 3332 | 211.62 | 7.62 | 54
| 45% | 33.24 | 2087 | 0.524 | 8.96 | 3771 | 297.74 | 7.01
| 50% | 33.18 | 2613 | 0.651 | 12.23 | 4208 | 405.85 | 6.44
| 55% | 33.1 | 3133 | 0.777 | 15.64 | 4589 | 517.67 | 6.05
| 60% | 33.02 | 3621 | 0.915 | 18.94 | 4930 | 625.47 | 5.79
| 65% | 32.92 | 4262 | 1.089 | 23.78 | 5348 | 782.8 | 5.45
| 70% | 32.75 | 5114 | 1.318 | 31.64 | 5840 | 1036.33 | 4.93
| 75% | 32.63 | 5760 | 1.492 | 37.45 | 6183 | 1222.02 | 4.71
| 80% | 32.5 | 6436 | 1.681 | 44.11 | 6516 | 1433.33 | 4.49
| 90% | 32.16 | 7842 | 2.113 | 59.75 | 7143 | 1921.7 | 4.08
| 100% | 32.1 | 8041 | 2.184 | 62.45 | 7248 | 2004.76 | 4.01
型号 | 油门 | 电压 | 拉力 | 扭矩 | 电流 | 转速 | 功率 | 力效 | 电机温度
Model | accelerator | Voltage | Pulling Force | Torque | Current | speed | Power | Efficiency | Motor temperature
BGS-FW7215 KV245 19*10 | % | V | g | N.m | A | rpm | W | g/W | ℃
| 40% | 37 | 1948 | 0.486 | 7.4 | 3658 | 273.79 | 7.12 | /
| 45% | 36.93 | 2518 | 0.629 | 10.27 | 4120 | 379.2 | 6.64
| 50% | 36.84 | 3157 | 0.795 | 14.26 | 4600 | 525.52 | 6.01
| 55% | 36.77 | 3759 | 0.956 | 17.98 | 5010 | 661.26 | 5.68
| 60% | 36.64 | 4599 | 1.186 | 24.24 | 5528 | 888.21 | 5.18
| 65% | 36.49 | 5368 | 1.392 | 30.52 | 5964 | 1113.7 | 4.82
| 70% | 36.35 | 6188 | 1.629 | 37.4 | 6386 | 1359.62 | 4.55
| 75% | 36.2 | 6950 | 1.85 | 44.44 | 6748 | 1608.74 | 4.32
| 80% | 36.04 | 7726 | 2.079 | 52.24 | 7102 | 1882.53 | 4.1
| 90% | 35.63 | 9385 | 2.579 | 71.46 | 7768 | 2545.65 | 3.69
| 100% | 35.55 | 9647 | 2.666 | 74.97 | 7871 | 2664.69 | 3.62
型号 | 油门 | 电压 | 拉力 | 扭矩 | 电流 | 转速 | 功率 | 力效 | 电机温度
Model | accelerator | Voltage | Pulling Force | Torque | Current | speed | Power | Efficiency | Motor temperature
BGS-FW7215 KV245 19*10 | % | V | g | N.m | A | rpm | W | g/W | ℃
| 40% | 41.89 | 2455 | 0.66 | 8.79 | 4076 | 368.04 | 6.67 | 83
| 45% | 41.83 | 3130 | 0.824 | 12.07 | 4585 | 505 | 6.2
| 50% | 41.7 | 3907 | 1.015 | 17.43 | 5112 | 726.73 | 5.38
| 55% | 41.57 | 4923 | 1.285 | 23.82 | 5706 | 990.34 | 4.97
| 60% | 41.45 | 5716 | 1.517 | 29.4 | 6148 | 1218.66 | 4.69
| 65% | 41.3 | 6667 | 1.802 | 36.78 | 6626 | 1519.01 | 4.39
| 70% | 41.11 | 7603 | 2.075 | 45.43 | 7072 | 1867.76 | 4.07
| 75% | 40.93 | 8527 | 2.344 | 54.28 | 7471 | 2221.67 | 3.84
| 80% | 40.71 | 9541 | 2.657 | 64.61 | 7843 | 2630 | 3.63
| 90% | 40.16 | 10850 | 3.421 | 90 | 8525 | 3614.52 | 3
| 100% | 40.03 | 11060 | 3.57 | 95.3 | 8608 | 3814.64 | 2.9
型号 | 油门 | 电压 | 拉力 | 扭矩 | 电流 | 转速 | 功率 | 力效 | 电机温度
Model | accelerator | Voltage | Pulling Force | Torque | Current | speed | Power | Efficiency | Motor temperature
BGS-FW7215 KV245 20*10 | % | V | g | N.m | A | rpm | W | g/W | ℃
| 40% | 29.9 | 1537 | 0.407 | 6.16 | 2998 | 184.06 | 8.35 | /
| 45% | 29.86 | 1987 | 0.523 | 8.62 | 3407 | 257.51 | 7.72
| 50% | 29.77 | 2497 | 0.651 | 11.98 | 3802 | 356.53 | 7.01
| 55% | 29.72 | 2970 | 0.778 | 14.81 | 4142 | 440.11 | 6.75
| 60% | 29.65 | 3450 | 0.902 | 18.1 | 4464 | 536.68 | 6.43
| 65% | 29.55 | 4054 | 1.076 | 22.83 | 4830 | 674.59 | 6.01
| 70% | 29.43 | 4746 | 1.256 | 28.57 | 5205 | 840.65 | 5.65
| 75% | 29.29 | 5431 | 1.434 | 35.23 | 5565 | 1031.77 | 5.26
| 80% | 29.16 | 6037 | 1.61 | 41.33 | 5870 | 1205.08 | 5.01
| 90% | 28.85 | 7360 | 2.021 | 55.92 | 6440 | 1613.41 | 4.56
| 100% | 28.79 | 7601 | 2.094 | 58.61 | 6526 | 1687.36 | 4.5
型号 | 油门 | 电压 | 拉力 | 扭矩 | 电流 | 转速 | 功率 | 力效 | 电机温度
Model | accelerator | Voltage | Pulling Force | Torque | Current | speed | Power | Efficiency | Motor temperature
BGS-FW7215 KV245 20*10 | % | V | g | N.m | A | rpm | W | g/W | ℃
| 40% | 33.18 | 1850 | 0.46 | 7.02 | 3286 | 232.98 | 7.94 | 63
| 45% | 33.12 | 2392 | 0.6 | 9.88 | 3719 | 327.13 | 7.31
| 50% | 33.04 | 2993 | 0.77 | 13.41 | 4152 | 443.15 | 6.76
| 55% | 32.95 | 3579 | 0.92 | 17.21 | 4535 | 566.99 | 6.31
| 60% | 32.87 | 4140 | 1.067 | 21.01 | 4867 | 690.54 | 6
| 65% | 32.74 | 4889 | 1.265 | 27.05 | 5278 | 885.64 | 5.52
| 70% | 32.57 | 5817 | 1.53 | 35.23 | 5743 | 1147.73 | 5.07
| 75% | 32.43 | 6525 | 1.737 | 41.83 | 6073 | 1356.65 | 4.81
| 80% | 32.27 | 7267 | 1.952 | 49.37 | 6395 | 1593.39 | 4.56
| 90% | 31.91 | 8804 | 2.384 | 66.33 | 6996 | 2116.6 | 4.16
| 100% | 31.83 | 9116 | 2.474 | 69.76 | 7086 | 2220.66 | 4.11
型号 | 油门 | 电压 | 拉力 | 扭矩 | 电流 | 转速 | 功率 | 力效 | 电机温度
Model | accelerator | Voltage | Pulling Force | Torque | Current | speed | Power | Efficiency | Motor temperature
BGS-FW7215 KV245 20*10 | % | V | g | N.m | A | rpm | W | g/W | ℃
| 40% | 36.68 | 1899 | 0.47 | 6.54 | 3340 | 239.88 | 7.92 | /
| 45% | 36.63 | 2359 | 0.58 | 8.63 | 3718 | 316.2 | 7.46
| 50% | 36.56 | 2939 | 0.723 | 11.65 | 4141 | 426.05 | 6.9
| 55% | 36.48 | 3599 | 0.888 | 15.52 | 4576 | 565.99 | 6.36
| 60% | 36.41 | 4195 | 1.04 | 19.16 | 4933 | 697.7 | 6.01
| 65% | 36.32 | 4813 | 1.191 | 23.31 | 5270 | 846.73 | 5.69
| 70% | 36.14 | 5813 | 1.445 | 31.45 | 5772 | 1136.53 | 5.11
| 75% | 35.93 | 6658 | 1.651 | 38.3 | 6131 | 1375.97 | 4.84
| 80% | 35.76 | 7416 | 1.848 | 44.97 | 6458 | 1608.22 | 4.61
| 90% | 35.43 | 8984 | 2.243 | 60.66 | 7078 | 2149.47 | 4.18
| 100% | 35.11 | 10560 | 2.662 | 78.26 | 7626 | 2748.16 | 3.84
型号 | 油门 | 电压 | 拉力 | 扭矩 | 电流 | 转速 | 功率 | 力效 | 电机温度
Model | accelerator | Voltage | Pulling Force | Torque | Current | speed | Power | Efficiency | Motor temperature
BGS-FW7215 KV245 20*10 | % | V | g | N.m | A | rpm | W | g/W | ℃
| 40% | 41.61 | 2366 | 0.586 | 7.78 | 3708 | 323.73 | 7.31 | 94
| 45% | 41.54 | 2940 | 0.732 | 10.33 | 4123 | 429.13 | 6.85
| 50% | 41.47 | 3625 | 0.9 | 13.98 | 4581 | 579.51 | 6.26
| 55% | 41.35 | 4423 | 1.096 | 19.09 | 5059 | 789.1 | 5.61
| 60% | 41.22 | 5468 | 1.36 | 25.67 | 5600 | 1058.16 | 5.17
| 65% | 41.11 | 6296 | 1.565 | 31.22 | 5979 | 1283.48 | 4.91
| 70% | 40.91 | 7247 | 1.804 | 38.23 | 6388 | 1564.16 | 4.63
| 75% | 40.7 | 8236 | 2.068 | 46.8 | 6796 | 1904.86 | 4.32
| 80% | 40.51 | 9170 | 2.295 | 54.9 | 7132 | 2224.03 | 4.12
| 90% | 40.13 | 11017 | 2.803 | 74.5 | 7809 | 2990.04 | 3.68
| 100% | 39.71 | 12745 | 3.299 | 96.51 | 8387 | 3831.99 | 3.33
型号 | 油门 | 电压 | 拉力 | 扭矩 | 电流 | 转速 | 功率 | 力效 | 电机温度
Model | accelerator | Voltage | Pulling Force | Torque | Current | speed | Power | Efficiency | Motor temperature
BGS-FW7215 KV245 21*10 | % | V | g | N.m | A | rpm | W | g/W | ℃
| 40% | 29.94 | 1864 | 0.506 | 7.03 | 2959 | 210.53 | 8.86 | /
| 45% | 29.87 | 2412 | 0.674 | 10.07 | 3362 | 300.93 | 8.02
| 50% | 29.79 | 3004 | 0.854 | 13.81 | 3747 | 411.35 | 7.31
| 55% | 29.71 | 3603 | 1.019 | 17.7 | 4084 | 525.93 | 6.85
| 60% | 29.63 | 4170 | 1.185 | 21.58 | 4398 | 639.36 | 6.52
| 65% | 29.51 | 4883 | 1.367 | 27.36 | 4747 | 807.45 | 6.05
| 70% | 29.35 | 5660 | 1.586 | 34.63 | 5109 | 1016.6 | 5.57
| 75% | 29.21 | 6415 | 1.808 | 41.61 | 5433 | 1215.49 | 5.28
| 80% | 29.04 | 7184 | 2.043 | 49.77 | 5730 | 1445.12 | 4.97
| 90% | 28.68 | 8620 | 2.508 | 66.7 | 6267 | 1912.94 | 4.51
| 100% | 28.6 | 8911 | 2.593 | 69.91 | 6343 | 1999.91 | 4.46
型号 | 油门 | 电压 | 拉力 | 扭矩 | 电流 | 转速 | 功率 | 力效 | 电机温度
Model | accelerator | Voltage | Pulling Force | Torque | Current | speed | Power | Efficiency | Motor temperature
BGS-FW7215 KV245 21*10 | % | V | g | N.m | A | rpm | W | g/W | ℃
| 40% | 33.18 | 2210 | 0.567 | 8.13 | 3236 | 269.92 | 8.19 | 71
| 45% | 33.1 | 2867 | 0.757 | 11.79 | 3662 | 390.28 | 7.35
| 50% | 33.03 | 3582 | 0.947 | 15.73 | 4080 | 519.42 | 6.9
| 55% | 32.93 | 4266 | 1.155 | 20.39 | 4462 | 671.49 | 6.35
| 60% | 32.83 | 4941 | 1.342 | 25.14 | 4786 | 825.14 | 5.99
| 65% | 32.68 | 5826 | 1.607 | 32.12 | 5174 | 1049.62 | 5.55
| 70% | 32.47 | 6897 | 1.933 | 42.07 | 5614 | 1365.93 | 5.05
| 75% | 32.31 | 7710 | 2.181 | 49.79 | 5924 | 1608.72 | 4.79
| 80% | 32.12 | 8552 | 2.429 | 58.67 | 6225 | 1884.23 | 4.54
| 90% | 31.7 | 10240 | 2.926 | 78.55 | 6785 | 2489.66 | 4.11
| 100% | 31.59 | 10597 | 3.034 | 82.89 | 6860 | 2618.52 | 4.05
型号 | 油门 | 电压 | 拉力 | 扭矩 | 电流 | 转速 | 功率 | 力效 | 电机温度
Model | accelerator | Voltage | Pulling Force | Torque | Current | speed | Power | Efficiency | Motor temperature
BGS-FW7215 KV270 19*10 | % | V | g | N.m | A | rpm | W | g/W | ℃
| 40% | 29.94 | 1350 | 0.429 | 5.73 | 2998 | 171.5 | 7.87 | /
| 45% | 29.9 | 1698 | 0.516 | 7.5 | 3342 | 224.23 | 7.57
| 50% | 29.85 | 2120 | 0.642 | 10.11 | 3741 | 301.62 | 7.03
| 55% | 29.78 | 2641 | 0.826 | 13.49 | 4140 | 401.66 | 6.58
| 60% | 29.71 | 3088 | 0.947 | 16.68 | 4471 | 495.44 | 6.23
| 65% | 29.64 | 3527 | 1.059 | 20.01 | 4778 | 592.91 | 5.95
| 70% | 29.54 | 4072 | 1.218 | 24.64 | 5144 | 727.72 | 5.6
| 75% | 29.4 | 4798 | 1.401 | 31.45 | 5591 | 924.5 | 5.19
| 80% | 29.28 | 5309 | 1.553 | 36.82 | 5900 | 1078.25 | 4.92
| 90% | 29.02 | 6481 | 1.899 | 49.51 | 6497 | 1437.06 | 4.51
| 100% | 28.72 | 7615 | 2.226 | 63.8 | 7014 | 1832.15 | 4.16
型号 | 油门 | 电压 | 拉力 | 扭矩 | 电流 | 转速 | 功率 | 力效 | 电机温度
Model | accelerator | Voltage | Pulling Force | Torque | Current | speed | Power | Efficiency | Motor temperature
BGS-FW7215 KV270 19*10 | % | V | g | N.m | A | rpm | W | g/W | ℃
| 40% | 32.95 | 1608 | 0.412 | 6.46 | 3285 | 212.77 | 7.56 | 67
| 45% | 32.91 | 2013 | 0.51 | 8.45 | 3656 | 278.05 | 7.24
| 50% | 32.84 | 2528 | 0.665 | 11.47 | 4080 | 376.84 | 6.71
| 55% | 32.76 | 3073 | 0.81 | 15.3 | 4510 | 501.32 | 6.13
| 60% | 32.69 | 3622 | 0.95 | 18.89 | 4855 | 617.46 | 5.87
| 65% | 32.6 | 4131 | 1.09 | 22.71 | 5190 | 740.5 | 5.58
| 70% | 32.45 | 4925 | 1.302 | 29.88 | 5692 | 969.63 | 5.08
| 75% | 32.32 | 5613 | 1.509 | 36.42 | 6070 | 1177.06 | 4.77
| 80% | 32.18 | 6249 | 1.697 | 42.86 | 6405 | 1379 | 4.53
| 90% | 31.87 | 7567 | 2.074 | 57.48 | 7033 | 1831.87 | 4.13
| 100% | 31.51 | 8937 | 2.471 | 74.61 | 7570 | 2350.55 | 3.8
型号 | 油门 | 电压 | 拉力 | 扭矩 | 电流 | 转速 | 功率 | 力效 | 电机温度
Model | accelerator | Voltage | Pulling Force | Torque | Current | speed | Power | Efficiency | Motor temperature
BGS-FW7215 KV270 19*10 | % | V | g | N.m | A | rpm | W | g/W | ℃
| 40% | 36.63 | 1888 | 0.474 | 7.08 | 3576 | 259.2 | 7.28 | /
| 45% | 36.56 | 2368 | 0.594 | 9.48 | 3987 | 346.78 | 6.83
| 50% | 36.48 | 2938 | 0.73 | 12.79 | 4437 | 466.66 | 6.3
| 55% | 36.42 | 3610 | 0.902 | 17 | 4906 | 619.02 | 5.83
| 60% | 36.34 | 4203 | 1.047 | 21.14 | 5294 | 768.4 | 5.47
| 65% | 36.18 | 5051 | 1.262 | 28.09 | 5789 | 1016.33 | 4.97
| 70% | 36.06 | 5840 | 1.463 | 34.64 | 6207 | 1249.2 | 4.68
| 75% | 35.92 | 6639 | 1.671 | 41.92 | 6599 | 1505.67 | 4.41
| 80% | 35.79 | 7372 | 1.857 | 48.88 | 6935 | 1749.38 | 4.21
| 90% | 35.44 | 8886 | 2.265 | 66.1 | 7602 | 2342.85 | 3.79
| 100% | 35.03 | 10098 | 2.704 | 86.05 | 8172 | 3014.02 | 3.35
型号 | 油门 | 电压 | 拉力 | 扭矩 | 电流 | 转速 | 功率 | 力效 | 电机温度
Model | accelerator | Voltage | Pulling Force | Torque | Current | speed | Power | Efficiency | Motor temperature
BGS-FW7215 KV270 19*10 | % | V | g | N.m | A | rpm | W | g/W | ℃
| 40% | 41.59 | 2363 | 0.59 | 8.51 | 4011 | 353.76 | 6.68 | 91
| 45% | 41.52 | 2944 | 0.73 | 11.3 | 4459 | 469.14 | 6.28
| 50% | 41.45 | 3671 | 0.911 | 15.44 | 4941 | 640.07 | 5.74
| 55% | 41.27 | 4668 | 1.163 | 22.58 | 5581 | 931.98 | 5.01
| 60% | 41.16 | 5552 | 1.386 | 28.47 | 6054 | 1171.87 | 4.74
| 65% | 41.04 | 6396 | 1.597 | 34.55 | 6470 | 1417.85 | 4.51
| 70% | 40.88 | 7275 | 1.825 | 42.19 | 6889 | 1724.9 | 4.22
| 75% | 40.7 | 8292 | 2.104 | 51.67 | 7325 | 2103 | 3.94
| 80% | 40.42 | 9151 | 2.329 | 60.75 | 7690 | 2455.86 | 3.73
| 90% | 39.96 | 10434 | 2.907 | 84.33 | 8352 | 3370.15 | 3.1
| 100% | 39.43 | 11327 | 3.43 | 108.82 | 8928 | 4290.65 | 2.64
型号 | 油门 | 电压 | 拉力 | 扭矩 | 电流 | 转速 | 功率 | 力效 | 电机温度
Model | accelerator | Voltage | Pulling Force | Torque | Current | speed | Power | Efficiency | Motor temperature
BGS-FW7215 KV270 20*10 | % | V | g | N.m | A | rpm | W | g/W | ℃
| 40% | 29.98 | 1565 | 0.418 | 6.21 | 2993 | 186.13 | 8.41 | /
| 45% | 29.94 | 1939 | 0.51 | 8.13 | 3329 | 243.29 | 7.97
| 50% | 29.88 | 2447 | 0.632 | 11.1 | 3722 | 331.58 | 7.38
| 55% | 29.78 | 2998 | 0.775 | 14.93 | 4107 | 444.56 | 6.75
| 60% | 29.72 | 3506 | 0.913 | 18.34 | 4441 | 544.92 | 6.44
| 65% | 29.64 | 4008 | 1.048 | 22.15 | 4744 | 656.5 | 6.11
| 70% | 29.52 | 4643 | 1.21 | 27.46 | 5088 | 810.81 | 5.73
| 75% | 29.36 | 5479 | 1.461 | 35.52 | 5527 | 1042.99 | 5.25
| 80% | 29.23 | 6072 | 1.636 | 41.46 | 5820 | 1211.91 | 5.01
| 90% | 28.93 | 7363 | 2.016 | 55.63 | 6396 | 1609.59 | 4.57
| 100% | 28.61 | 8596 | 2.357 | 71.05 | 6895 | 2032.55 | 4.23
型号 | 油门 | 电压 | 拉力 | 扭矩 | 电流 | 转速 | 功率 | 力效 | 电机温度
Model | accelerator | Voltage | Pulling Force | Torque | Current | speed | Power | Efficiency | Motor temperature
BGS-FW7215 KV270 20*10 | % | V | g | N.m | A | rpm | W | g/W | ℃
| 40% | 32.94 | 1844 | 0.516 | 7.07 | 3248 | 232.92 | 7.92 | 69
| 45% | 32.89 | 2323 | 0.634 | 9.32 | 3606 | 306.7 | 7.57
| 50% | 32.81 | 2892 | 0.789 | 12.72 | 4034 | 417.47 | 6.93
| 55% | 32.73 | 3528 | 0.964 | 16.9 | 4446 | 552.97 | 6.38
| 60% | 32.64 | 4103 | 1.124 | 20.87 | 4801 | 681.29 | 6.02
| 65% | 32.54 | 4692 | 1.277 | 25.43 | 5128 | 827.45 | 5.67
| 70% | 32.36 | 5643 | 1.545 | 33.85 | 5614 | 1095.59 | 5.15
| 75% | 32.22 | 6410 | 1.771 | 40.93 | 5973 | 1318.92 | 4.86
| 80% | 32.07 | 7123 | 1.987 | 47.9 | 6298 | 1536.21 | 4.64
| 90% | 31.72 | 8607 | 2.409 | 64.49 | 6898 | 2045.83 | 4.21
| 100% | 31.33 | 10127 | 2.869 | 83.09 | 7414 | 2602.92 | 3.89
型号 | 油门 | 电压 | 拉力 | 扭矩 | 电流 | 转速 | 功率 | 力效 | 电机温度
Model | accelerator | Voltage | Pulling Force | Torque | Current | speed | Power | Efficiency | Motor temperature
BGS-FW7215 KV270 20*10 | % | V | g | N.m | A | rpm | W | g/W | ℃
| 55% | 36.36 | 4077 | 1.014 | 19.03 | 4848 | 691.89 | 5.89 | /
| 60% | 36.27 | 4756 | 1.181 | 23.56 | 5228 | 854.41 | 5.57
| 65% | 36.12 | 5736 | 1.423 | 31.31 | 5724 | 1131.13 | 5.07
| 70% | 35.98 | 6627 | 1.651 | 38.64 | 6121 | 1390.3 | 4.77
| 75% | 35.82 | 7502 | 1.87 | 46.65 | 6499 | 1671.18 | 4.49
| 80% | 35.68 | 8290 | 2.077 | 54.59 | 6836 | 1947.46 | 4.26
| 90% | 35.28 | 10056 | 2.54 | 73.61 | 7461 | 2597.12 | 3.87
| 100% | 34.81 | 11553 | 2.945 | 93.89 | 8007 | 3268.51 | 3.53
型号 | 油门 | 电压 | 拉力 | 扭矩 | 电流 | 转速 | 功率 | 力效 | 电机温度
Model | accelerator | Voltage | Pulling Force | Torque | Current | speed | Power | Efficiency | Motor temperature
BGS-FW7215 KV270 20*10 | % | V | g | N.m | A | rpm | W | g/W | ℃
| 40% | 41.57 | 2704 | 0.668 | 9.36 | 3963 | 388.95 | 6.95 | 106
| 45% | 41.51 | 3333 | 0.822 | 12.32 | 4394 | 511.23 | 6.52
| 50% | 41.41 | 4126 | 1.025 | 16.87 | 4877 | 698.68 | 5.91
| 55% | 41.22 | 5334 | 1.324 | 25.28 | 5495 | 1041.92 | 5.12
| 60% | 41.11 | 6329 | 1.578 | 31.76 | 5956 | 1305.57 | 4.85
| 65% | 40.97 | 7262 | 1.801 | 38.69 | 6366 | 1584.9 | 4.58
| 70% | 40.78 | 8248 | 2.062 | 47.43 | 6779 | 1934.11 | 4.26
| 75% | 40.62 | 9303 | 2.337 | 57.09 | 7188 | 2318.59 | 4.01
| 80% | 40.39 | 10329 | 2.607 | 67.27 | 7552 | 2716.96 | 3.8
| 90% | 39.87 | 12202 | 3.138 | 90.82 | 8205 | 3621.32 | 3.37
| 100% | 39.3 | 13795 | 3.68 | 117.24 | 8749 | 4607.41 | 2.99
型号 | 油门 | 电压 | 拉力 | 扭矩 | 电流 | 转速 | 功率 | 力效 | 电机温度
Model | accelerator | Voltage | Pulling Force | Torque | Current | speed | Power | Efficiency | Motor temperature
BGS-FW7215 KV270 21*10 | % | V | g | N.m | A | rpm | W | g/W | ℃
| 40% | 29.96 | 1847 | 0.514 | 7.05 | 2940 | 211.16 | 8.75 | /
| 45% | 29.91 | 2293 | 0.64 | 9.31 | 3268 | 278.39 | 8.24
| 50% | 29.84 | 2894 | 0.834 | 12.72 | 3659 | 379.42 | 7.63
| 55% | 29.74 | 3567 | 1.004 | 17.29 | 4028 | 514.3 | 6.94
| 60% | 29.64 | 4191 | 1.196 | 21.72 | 4353 | 643.59 | 6.51
| 65% | 29.57 | 4783 | 1.343 | 25.78 | 4654 | 762.18 | 6.28
| 70% | 29.43 | 5462 | 1.539 | 32.17 | 4983 | 946.56 | 5.77
| 75% | 29.27 | 6291 | 1.776 | 39.95 | 5341 | 1169.08 | 5.38
| 80% | 29.09 | 7135 | 2.028 | 48.66 | 5676 | 1415.29 | 5.04
| 90% | 28.72 | 8621 | 2.51 | 65.82 | 6204 | 1890.49 | 4.56
| 100% | 28.34 | 9978 | 2.937 | 83.88 | 6666 | 2376.88 | 4.2
型号 | 油门 | 电压 | 拉力 | 扭矩 | 电流 | 转速 | 功率 | 力效 | 电机温度
Model | accelerator | Voltage | Pulling Force | Torque | Current | speed | Power | Efficiency | Motor temperature
BGS-FW7215 KV270 21*10 | % | V | g | N.m | A | rpm | W | g/W | ℃
| 40% | 32.85 | 2174 | 0.579 | 8.14 | 3188 | 267.46 | 8.13 | 73
| 45% | 32.8 | 2705 | 0.72 | 10.72 | 3544 | 351.52 | 7.7
| 50% | 32.71 | 3393 | 0.9 | 14.62 | 3951 | 478.24 | 7.1
| 55% | 32.6 | 4163 | 1.136 | 20.05 | 4354 | 653.47 | 6.37
| 60% | 32.49 | 4810 | 1.308 | 24.87 | 4711 | 808.15 | 5.95
| 65% | 32.39 | 5509 | 1.517 | 30.11 | 5022 | 975.42 | 5.65
| 70% | 32.19 | 6601 | 1.868 | 39.62 | 5464 | 1275.07 | 5.18
| 75% | 32.01 | 7474 | 2.139 | 48.45 | 5819 | 1550.77 | 4.82
| 80% | 31.83 | 8272 | 2.375 | 56.47 | 6119 | 1797.79 | 4.6
| 90% | 31.42 | 9918 | 2.871 | 75.9 | 6672 | 2384.96 | 4.16
| 100% | 30.97 | 11428 | 3.336 | 96.81 | 7156 | 2998.16 | 3.81
图纸/Drawing
=DISPIMG("ID_84D58F3C9CBD49AABEE5C167994ACEDD",1)

## 1-FW-7224-190KV-160KV
BGS-FW7224-190KV-160KV 详情页Detail Page |  |  |  | 电机基础数据 Basic data of motor
=DISPIMG("ID_DDD24A202F8248959AB98F1C8CCF7BD0",1) |  |  |  | 电机尺寸： Motor dimensions: |  |  | 81.4*66.9mm
|  |  |  | 槽级数： Number of slots: |  |  | 24N22P
|  |  |  | 铜线等级： Copper wire grade: |  |  | 200℃
|  |  |  | 轴径： Shaft diameter: |  |  | IN：10mm OUT：10mm
|  |  |  | 电机重量： Motor weight: |  |  | 780g
|  |  |  | 寿命： Service life: |  |  | ＞1000h
电机性能参数/Motor performance parameters
型号 | KV值 | 最大功率 | 最大电流 | 拉力 | 力效 | 适用桨叶 |  | 电池节数 | 适应电调
MODEL | KV Value | maximum power | Maximum current | pull | Efficiency | Applicable blades |  | Number of batteries | Adapt to electric adjustment
BGS-FW7224 | KV | W | A | g | g/W | / |  | S | A
| 160 | 2511.99 | 58.2 | 10676 | 4.25 | APC21*10 |  | 11.6649 | 40
| 160 | 3313.26 | 71.24 | 12494 | 3.77 | APC21*10 |  | 14 | 40
| 160 | 3029.8 | 70.38 | 12496 | 4.12 | APC21*10 |  | 11.6351 | 40
| 160 | 3781.47 | 81.47 | 14447 | 3.82 | APC21*10 |  | 14 | 40
| 160 | 2160.31 | 60.17 | 10050 | 4.65 | APC23*10 |  | 9.7027 | 40
| 160 | 3004.27 | 74.08 | 12486 | 4.16 | APC23*10 |  | 11.5378 | 40
| 160 | 3427.47 | 80.29 | 13628 | 3.98 | APC23*10 |  | 11.5378 | 40
| 160 | 4290.46 | 93.17 | 15732 | 3.67 | APC23*10 |  | 12.4459 | 40
| 160 | 2335.3 | 65.48 | 11213 | 4.8 | APC24*10 |  | 9.6378 | 40
| 160 | 3237.87 | 80.2 | 13916 | 4.3 | APC24*10 |  | 11.5378 | 40
| 160 | 3773.52 | 88.56 | 15404 | 4.08 | APC24*10 |  | 11.5162 | 40
| 160 | 4647.79 | 101.25 | 17536 | 3.77 | APC24*10 |  | 12.4054 | 40
| 190 | 2544.87 | 71.61 | 10555 | 4.15 | APC21*10 |  | 9.6054 | 40
| 190 | 3530.5 | 87.85 | 12867 | 3.64 | APC21*10 |  | 11.5378 | 40
| 190 | 4186.79 | 98.83 | 13963 | 3.34 | APC21*10 |  | 11.5378 | 40
| 190 | 5340.63 | 117.22 | 15565 | 2.91 | APC21*10 |  | 12.3135 | 40
| 190 | 3006.64 | 85.35 | 12378 | 4.12 | APC21*10 |  | 9.5216 | 40
| 190 | 4184.19 | 105.26 | 15224 | 3.64 | APC21*10 |  | 11.5378 | 40
| 190 | 4868.09 | 115.89 | 16542 | 3.4 | APC21*10 |  | 11.5378 | 40
| 190 | 6010.33 | 133.15 | 17722 | 2.95 | APC21*10 |  | 12.2 | 40
动力配置 实测数据数据/Power configuration Measured data
型号 | 油门 | 电压 | 拉力 | 扭矩 | 电流 | 转速 | 功率 | 力效 | 电机温度
Model | accelerator | Voltage | Pulling Force | Torque | Current | speed | Power | Efficiency | Motor temperature
BGS-FW7224 KV160 21*10 | % | V | g | N.m | A | rpm | W | g/W | ℃
| 40% | 44.31 | 1766 | 0.539 | 4.8 | 2893 | 212.87 | 8.3 | 80
| 45% | 44.27 | 2212 | 0.624 | 6.25 | 3225 | 276.86 | 7.99
| 50% | 44.22 | 2814 | 0.795 | 8.79 | 3629 | 388.73 | 7.25
| 55% | 44.16 | 3429 | 0.965 | 11.35 | 4000 | 501.16 | 6.84
| 60% | 44.11 | 4022 | 1.146 | 13.79 | 4326 | 608.49 | 6.61
| 65% | 44.04 | 4622 | 1.293 | 16.93 | 4639 | 745.62 | 6.2
| 70% | 43.95 | 5365 | 1.501 | 20.86 | 4988 | 916.88 | 5.85
| 75% | 43.83 | 6280 | 1.773 | 26.42 | 5373 | 1158.06 | 5.42
| 80% | 43.71 | 7144 | 2.061 | 32.04 | 5745 | 1400.68 | 5.1
| 90% | 43.46 | 8933 | 2.592 | 44.15 | 6360 | 1918.79 | 4.66
| 100% | 43.16 | 10676 | 3.114 | 58.2 | 6896 | 2511.99 | 4.25
型号 | 油门 | 电压 | 拉力 | 扭矩 | 电流 | 转速 | 功率 | 力效 | 电机温度
Model | accelerator | Voltage | Pulling Force | Torque | Current | speed | Power | Efficiency | Motor temperature
BGS-FW7224 KV160 21*10 | % | V | g | N.m | A | rpm | W | g/W | ℃
| 40% | 47.93 | 2045 | 0.597 | 5.34 | 3105 | 255.98 | 7.99 | /
| 45% | 47.89 | 2501 | 0.704 | 6.96 | 3434 | 333.46 | 7.5
| 50% | 47.83 | 3196 | 0.896 | 9.69 | 3876 | 463.32 | 6.9
| 55% | 47.73 | 3935 | 1.121 | 13.03 | 4291 | 621.96 | 6.33
| 60% | 47.71 | 4539 | 1.28 | 15.53 | 4633 | 741.01 | 6.13
| 65% | 47.64 | 5209 | 1.464 | 18.81 | 4960 | 896.24 | 5.81
| 70% | 47.56 | 6096 | 1.732 | 23.04 | 5339 | 1095.6 | 5.56
| 75% | 47.37 | 7315 | 2.125 | 31.09 | 5816 | 1472.55 | 4.97
| 80% | 47.25 | 8247 | 2.395 | 36.56 | 6144 | 1727.56 | 4.77
| 90% | 46.95 | 10299 | 2.998 | 50.68 | 6789 | 2379.68 | 4.33
| 100% | 46.51 | 12494 | 3.711 | 71.24 | 7109 | 3313.26 | 3.77
型号 | 油门 | 电压 | 拉力 | 扭矩 | 电流 | 转速 | 功率 | 力效 | 电机温度
Model | accelerator | Voltage | Pulling Force | Torque | Current | speed | Power | Efficiency | Motor temperature
BGS-FW7224 KV160 21*10 | % | V | g | N.m | A | rpm | W | g/W | ℃
| 40% | 44.41 | 2071 | 0.635 | 5.7 | 2850 | 253.3 | 8.18 | 88
| 45% | 44.37 | 2608 | 0.809 | 7.49 | 3183 | 332.34 | 7.85
| 50% | 44.3 | 3269 | 1.022 | 10.25 | 3580 | 454.21 | 7.2
| 55% | 44.23 | 4002 | 1.215 | 13.82 | 3967 | 611.41 | 6.55
| 60% | 44.15 | 4723 | 1.425 | 17.18 | 4291 | 758.35 | 6.23
| 65% | 44.1 | 5427 | 1.631 | 20.38 | 4591 | 898.65 | 6.04
| 70% | 43.97 | 6373 | 1.923 | 26.02 | 4934 | 1144.24 | 5.57
| 75% | 43.85 | 7432 | 2.209 | 32.03 | 5312 | 1404.6 | 5.29
| 80% | 43.7 | 8549 | 2.627 | 39.36 | 5669 | 1720.07 | 4.97
| 90% | 43.39 | 10526 | 3.24 | 54.11 | 6261 | 2347.54 | 4.48
| 100% | 43.05 | 12496 | 3.864 | 70.38 | 6780 | 3029.8 | 4.12
型号 | 油门 | 电压 | 拉力 | 扭矩 | 电流 | 转速 | 功率 | 力效 | 电机温度
Model | accelerator | Voltage | Pulling Force | Torque | Current | speed | Power | Efficiency | Motor temperature
BGS-FW7224 KV160 21*10 | % | V | g | N.m | A | rpm | W | g/W | ℃
| 40% | 47.99 | 2426 | 0.732 | 6.29 | 3057 | 301.96 | 8.03 | /
| 45% | 47.96 | 2997 | 0.928 | 8.27 | 3412 | 396.6 | 7.56
| 50% | 47.86 | 3770 | 1.138 | 11.62 | 3831 | 556.4 | 6.78
| 55% | 47.8 | 4613 | 1.372 | 15.2 | 4237 | 726.46 | 6.35
| 60% | 47.72 | 5446 | 1.623 | 18.93 | 4585 | 903.28 | 6.03
| 65% | 47.64 | 6315 | 1.903 | 23.17 | 4909 | 1103.76 | 5.72
| 70% | 47.5 | 7317 | 2.178 | 29.04 | 5278 | 1379.32 | 5.31
| 75% | 47.32 | 8753 | 2.716 | 38.04 | 5747 | 1800.27 | 4.86
| 80% | 47.17 | 9742 | 3.013 | 45.06 | 6063 | 2125.28 | 4.58
| 90% | 46.83 | 12037 | 3.723 | 61.51 | 6678 | 2880.4 | 4.18
| 100% | 46.42 | 14447 | 4.499 | 81.47 | 7213 | 3781.47 | 3.82
型号 | 油门 | 电压 | 拉力 | 扭矩 | 电流 | 转速 | 功率 | 力效 | 电机温度
Model | accelerator | Voltage | Pulling Force | Torque | Current | speed | Power | Efficiency | Motor temperature
BGS-FW7224 KV160 23*10 | % | V | g | N.m | A | rpm | W | g/W | ℃
| 40% | 37.07 | 1631 | 0.462 | 4.85 | 2404 | 179.66 | 9.08 | 78
| 45% | 37.02 | 2052 | 0.585 | 6.54 | 2685 | 242.14 | 8.48
| 50% | 36.96 | 2642 | 0.769 | 9.11 | 3038 | 336.65 | 7.85
| 55% | 36.89 | 3262 | 0.961 | 12.16 | 3349 | 448.81 | 7.27
| 60% | 36.83 | 3832 | 1.11 | 15.32 | 3617 | 564.24 | 6.79
| 65% | 36.78 | 4471 | 1.284 | 18.07 | 3889 | 664.53 | 6.73
| 70% | 36.7 | 5225 | 1.499 | 22.32 | 4174 | 819.19 | 6.38
| 75% | 36.57 | 6058 | 1.739 | 27.9 | 4475 | 1020.42 | 5.94
| 80% | 36.48 | 6810 | 1.954 | 32.61 | 4732 | 1189.5 | 5.72
| 90% | 36.22 | 8469 | 2.439 | 45.16 | 5231 | 1635.72 | 5.18
| 100% | 35.9 | 10050 | 2.88 | 60.17 | 5722 | 2160.31 | 4.65
型号 | 油门 | 电压 | 拉力 | 扭矩 | 电流 | 转速 | 功率 | 力效 | 电机温度
Model | accelerator | Voltage | Pulling Force | Torque | Current | speed | Power | Efficiency | Motor temperature
BGS-FW7224 KV160 23*10 | % | V | g | N.m | A | rpm | W | g/W | ℃
| 40% | 42 | 2016 | 0.603 | 5.81 | 2691 | 243.81 | 8.27 | /
| 45% | 41.95 | 2542 | 0.754 | 7.64 | 3000 | 320.56 | 7.93
| 50% | 41.87 | 3269 | 0.959 | 10.82 | 3383 | 452.9 | 7.22
| 55% | 41.8 | 4019 | 1.166 | 14.73 | 3738 | 615.52 | 6.53
| 60% | 41.72 | 4821 | 1.387 | 18.23 | 4044 | 760.66 | 6.34
| 65% | 41.64 | 5609 | 1.622 | 22.1 | 4322 | 920.32 | 6.1
| 70% | 41.53 | 6460 | 1.888 | 27.22 | 4648 | 1130.31 | 5.72
| 75% | 41.41 | 7520 | 2.176 | 33.49 | 4979 | 1386.94 | 5.42
| 80% | 41.26 | 8508 | 2.458 | 40.27 | 5261 | 1661.69 | 5.12
| 90% | 40.92 | 10599 | 3.045 | 57.16 | 5858 | 2338.69 | 4.53
| 100% | 40.56 | 12486 | 3.587 | 74.08 | 6335 | 3004.27 | 4.16
型号 | 油门 | 电压 | 拉力 | 扭矩 | 电流 | 转速 | 功率 | 力效 | 电机温度
Model | accelerator | Voltage | Pulling Force | Torque | Current | speed | Power | Efficiency | Motor temperature
BGS-FW7224 KV160 23*10 | % | V | g | N.m | A | rpm | W | g/W | ℃
| 40% | 44.24 | 2252 | 0.678 | 6.26 | 2816 | 276.99 | 8.13 | 86
| 45% | 44.19 | 2845 | 0.844 | 8.38 | 3139 | 370.42 | 7.68
| 50% | 44.13 | 3628 | 1.074 | 11.56 | 3531 | 510.31 | 7.11
| 55% | 44.03 | 4481 | 1.332 | 15.77 | 3904 | 694.46 | 6.45
| 60% | 43.96 | 5292 | 1.56 | 19.48 | 4223 | 856.35 | 6.18
| 65% | 43.86 | 6082 | 1.782 | 23.88 | 4528 | 1047.27 | 5.81
| 70% | 43.73 | 7066 | 2.071 | 29.77 | 4857 | 1301.86 | 5.43
| 75% | 43.6 | 8176 | 2.383 | 36.62 | 5209 | 1596.54 | 5.12
| 80% | 43.42 | 9386 | 2.717 | 45.32 | 5551 | 1967.73 | 4.77
| 90% | 43.08 | 11502 | 3.306 | 61.82 | 6121 | 2663.09 | 4.32
| 100% | 42.69 | 13628 | 3.893 | 80.29 | 6620 | 3427.47 | 3.98
型号 | 油门 | 电压 | 拉力 | 扭矩 | 电流 | 转速 | 功率 | 力效 | 电机温度
Model | accelerator | Voltage | Pulling Force | Torque | Current | speed | Power | Efficiency | Motor temperature
BGS-FW7224 KV160 23*10 | % | V | g | N.m | A | rpm | W | g/W | ℃
| 40% | 47.87 | 2627 | 0.803 | 7.06 | 3017 | 338.01 | 7.77 | /
| 45% | 47.82 | 3303 | 0.982 | 9.31 | 3356 | 445.3 | 7.42
| 50% | 47.73 | 4227 | 1.263 | 13.36 | 3770 | 637.77 | 6.63
| 55% | 47.63 | 5234 | 1.565 | 17.84 | 4161 | 849.98 | 6.16
| 60% | 47.54 | 6196 | 1.835 | 22.28 | 4501 | 1059.42 | 5.85
| 65% | 47.44 | 7098 | 2.089 | 26.97 | 4821 | 1279.61 | 5.55
| 70% | 47.32 | 8181 | 2.397 | 33.44 | 5181 | 1582.04 | 5.17
| 75% | 47.07 | 9776 | 2.829 | 44.46 | 5622 | 2092.95 | 4.67
| 80% | 46.93 | 10876 | 3.145 | 51.86 | 5924 | 2433.9 | 4.47
| 90% | 46.52 | 13337 | 3.845 | 71.24 | 6511 | 3313.98 | 4.02
| 100% | 46.05 | 15732 | 4.524 | 93.17 | 7028 | 4290.46 | 3.67
型号 | 油门 | 电压 | 拉力 | 扭矩 | 电流 | 转速 | 功率 | 力效 | 电机温度
Model | accelerator | Voltage | Pulling Force | Torque | Current | speed | Power | Efficiency | Motor temperature
BGS-FW7224 KV160 24*10 | % | V | g | N.m | A | rpm | W | g/W | ℃
| 40% | 36.93 | 1862 | 0.57 | 5.21 | 2386 | 192.58 | 9.67 | 74
| 45% | 36.89 | 2302 | 0.681 | 6.92 | 2664 | 255.28 | 9.02
| 50% | 36.84 | 2934 | 0.873 | 9.64 | 3015 | 355.22 | 8.26
| 55% | 36.74 | 3780 | 1.033 | 13.3 | 3326 | 488.44 | 7.74
| 60% | 36.7 | 4344 | 1.193 | 16.06 | 3596 | 589.29 | 7.37
| 65% | 36.62 | 4885 | 1.352 | 19.43 | 3858 | 711.53 | 6.87
| 70% | 36.52 | 5768 | 1.592 | 24.25 | 4148 | 885.55 | 6.51
| 75% | 36.4 | 6881 | 1.924 | 29.96 | 4437 | 1090.57 | 6.31
| 80% | 36.29 | 7698 | 2.201 | 35.28 | 4692 | 1280.42 | 6.01
| 90% | 36.02 | 9416 | 2.844 | 48.54 | 5181 | 1748.45 | 5.39
| 100% | 35.66 | 11213 | 3.17 | 65.48 | 5638 | 2335.3 | 4.8
型号 | 油门 | 电压 | 拉力 | 扭矩 | 电流 | 转速 | 功率 | 力效 | 电机温度
Model | accelerator | Voltage | Pulling Force | Torque | Current | speed | Power | Efficiency | Motor temperature
BGS-FW7224 KV160 24*10 | % | V | g | N.m | A | rpm | W | g/W | ℃
| 40% | 41.92 | 2305 | 0.67 | 6.22 | 2669 | 260.94 | 8.84 | /
| 45% | 41.88 | 2861 | 0.836 | 8.24 | 2974 | 345.2 | 8.29
| 50% | 41.8 | 3835 | 1.052 | 11.85 | 3358 | 495.18 | 7.75
| 55% | 41.69 | 4654 | 1.255 | 16.69 | 3706 | 695.92 | 6.69
| 60% | 41.63 | 5499 | 1.489 | 19.73 | 4013 | 821.19 | 6.7
| 65% | 41.55 | 6395 | 1.806 | 23.65 | 4301 | 982.63 | 6.51
| 70% | 41.43 | 7433 | 2.118 | 29.46 | 4610 | 1220.57 | 6.09
| 75% | 41.27 | 8536 | 2.505 | 36.74 | 4941 | 1516.18 | 5.63
| 80% | 41.13 | 9557 | 2.847 | 43.86 | 5214 | 1804.14 | 5.3
| 90% | 40.74 | 11807 | 3.372 | 62.47 | 5789 | 2544.92 | 4.64
| 100% | 40.37 | 13916 | 4.009 | 80.2 | 6253 | 3237.87 | 4.3
型号 | 油门 | 电压 | 拉力 | 扭矩 | 电流 | 转速 | 功率 | 力效 | 电机温度
Model | accelerator | Voltage | Pulling Force | Torque | Current | speed | Power | Efficiency | Motor temperature
BGS-FW7224 KV160 24*10 | % | V | g | N.m | A | rpm | W | g/W | ℃
| 40% | 44.34 | 2613 | 0.74 | 6.77 | 2807 | 300.2 | 8.7 | 87
| 45% | 44.29 | 3245 | 0.944 | 8.94 | 3127 | 395.88 | 8.2
| 50% | 44.21 | 4090 | 1.212 | 12.58 | 3525 | 556.16 | 7.36
| 55% | 44.11 | 5007 | 1.472 | 17.25 | 3891 | 760.67 | 6.58
| 60% | 44.03 | 6050 | 1.654 | 21.25 | 4212 | 935.48 | 6.47
| 65% | 43.94 | 7004 | 2.027 | 25.61 | 4504 | 1125.34 | 6.22
| 70% | 43.8 | 8133 | 2.404 | 32.06 | 4834 | 1404.22 | 5.79
| 75% | 43.63 | 9373 | 2.782 | 40.2 | 5179 | 1753.94 | 5.34
| 80% | 43.42 | 10542 | 2.915 | 50.11 | 5508 | 2176.02 | 4.84
| 90% | 43.05 | 12990 | 3.795 | 68.04 | 6063 | 2928.99 | 4.43
| 100% | 42.61 | 15404 | 4.475 | 88.56 | 6529 | 3773.52 | 4.08
型号 | 油门 | 电压 | 拉力 | 扭矩 | 电流 | 转速 | 功率 | 力效 | 电机温度
Model | accelerator | Voltage | Pulling Force | Torque | Current | speed | Power | Efficiency | Motor temperature
BGS-FW7224 KV160 24*10 | % | V | g | N.m | A | rpm | W | g/W | ℃
| 40% | 47.89 | 2966 | 0.868 | 7.54 | 2999 | 361.11 | 8.21 | /
| 45% | 47.84 | 3817 | 1.02 | 9.91 | 3342 | 474.1 | 8.05
| 50% | 47.73 | 4762 | 1.305 | 14.38 | 3750 | 686.33 | 6.94
| 55% | 47.64 | 5961 | 1.587 | 19.08 | 4140 | 908.85 | 6.56
| 60% | 47.53 | 7061 | 2.032 | 24.19 | 4493 | 1149.86 | 6.14
| 65% | 47.43 | 8049 | 2.337 | 29.23 | 4797 | 1386.23 | 5.81
| 70% | 47.26 | 9239 | 2.697 | 36.77 | 5144 | 1737.59 | 5.32
| 75% | 47.03 | 10855 | 3.058 | 48.38 | 5581 | 2275.34 | 4.77
| 80% | 46.85 | 12134 | 3.529 | 56.71 | 5864 | 2657 | 4.57
| 90% | 46.41 | 14926 | 4.378 | 77.55 | 6434 | 3599.39 | 4.15
| 100% | 45.9 | 17536 | 5.246 | 101.25 | 6921 | 4647.79 | 3.77
型号 | 油门 | 电压 | 拉力 | 扭矩 | 电流 | 转速 | 功率 | 力效 | 电机温度
Model | accelerator | Voltage | Pulling Force | Torque | Current | speed | Power | Efficiency | Motor temperature
BGS-FW7224 KV190 21*10 | % | V | g | N.m | A | rpm | W | g/W | ℃
| 40% | 36.9 | 2148 | 0.645 | 7.54 | 3162 | 278.41 | 7.72 | 87
| 45% | 36.84 | 2772 | 0.828 | 10.48 | 3575 | 386.22 | 7.18
| 50% | 36.75 | 3459 | 1.011 | 14.53 | 3986 | 534.06 | 6.48
| 55% | 36.67 | 4099 | 1.183 | 18.01 | 4354 | 660.49 | 6.21
| 60% | 36.61 | 4739 | 1.356 | 21.71 | 4680 | 794.8 | 5.96
| 65% | 36.49 | 5528 | 1.589 | 27.03 | 5052 | 986.48 | 5.6
| 70% | 36.3 | 6586 | 1.924 | 35.99 | 5516 | 1306.15 | 5.04
| 75% | 36.16 | 7429 | 2.19 | 42.4 | 5847 | 1533.5 | 4.84
| 80% | 36 | 8348 | 2.461 | 50.29 | 6169 | 1810.43 | 4.61
| 90% | 35.61 | 10188 | 2.996 | 68.35 | 6769 | 2433.99 | 4.19
| 100% | 35.54 | 10555 | 3.101 | 71.61 | 6852 | 2544.87 | 4.15
型号 | 油门 | 电压 | 拉力 | 扭矩 | 电流 | 转速 | 功率 | 力效 | 电机温度
Model | accelerator | Voltage | Pulling Force | Torque | Current | speed | Power | Efficiency | Motor temperature
BGS-FW7224 KV190 21*10 | % | V | g | N.m | A | rpm | W | g/W | ℃
| 40% | 41.9 | 2643 | 0.711 | 8.73 | 3530 | 365.8 | 7.22 | /
| 45% | 41.82 | 3354 | 0.911 | 12.2 | 3997 | 510.38 | 6.57
| 50% | 41.72 | 4235 | 1.154 | 16.67 | 4452 | 695.6 | 6.09
| 55% | 41.61 | 5109 | 1.406 | 21.62 | 4853 | 899.7 | 5.68
| 60% | 41.52 | 5859 | 1.641 | 26.05 | 5215 | 1081.48 | 5.42
| 65% | 41.33 | 7152 | 2.026 | 35.26 | 5744 | 1457.21 | 4.91
| 70% | 41.16 | 8283 | 2.357 | 43.6 | 6157 | 1794.42 | 4.62
| 75% | 40.97 | 9323 | 2.665 | 52.1 | 6509 | 2134.43 | 4.37
| 80% | 40.79 | 10416 | 2.99 | 61.22 | 6850 | 2497.16 | 4.17
| 90% | 40.29 | 12569 | 3.645 | 83.86 | 7512 | 3379.02 | 3.72
| 100% | 40.19 | 12867 | 3.76 | 87.85 | 7609 | 3530.5 | 3.64
型号 | 油门 | 电压 | 拉力 | 扭矩 | 电流 | 转速 | 功率 | 力效 | 电机温度
Model | accelerator | Voltage | Pulling Force | Torque | Current | speed | Power | Efficiency | Motor temperature
BGS-FW7224 KV190 21*10 | % | V | g | N.m | A | rpm | W | g/W | ℃
| 40% | 44.31 | 2471 | 0.663 | 7.87 | 3468 | 348.64 | 7.09 | 91
| 45% | 44.25 | 3097 | 0.838 | 10.41 | 3856 | 460.69 | 6.72
| 50% | 44.16 | 3912 | 1.061 | 14.21 | 4306 | 627.64 | 6.23
| 55% | 44.07 | 4841 | 1.323 | 19.02 | 4752 | 838.29 | 5.78
| 60% | 43.96 | 5591 | 1.566 | 23.43 | 5125 | 1030.26 | 5.43
| 65% | 43.83 | 6693 | 1.908 | 30.49 | 5598 | 1336.32 | 5.01
| 70% | 43.69 | 7782 | 2.234 | 37.74 | 6001 | 1648.7 | 4.72
| 75% | 43.48 | 8891 | 2.554 | 46.51 | 6404 | 2022.36 | 4.4
| 80% | 43.31 | 10010 | 2.873 | 54.84 | 6735 | 2375.19 | 4.21
| 90% | 42.88 | 12207 | 3.541 | 75.03 | 7394 | 3217.3 | 3.79
| 100% | 42.36 | 13963 | 4.289 | 98.83 | 7955 | 4186.79 | 3.34
型号 | 油门 | 电压 | 拉力 | 扭矩 | 电流 | 转速 | 功率 | 力效 | 电机温度
Model | accelerator | Voltage | Pulling Force | Torque | Current | speed | Power | Efficiency | Motor temperature
BGS-FW7224 KV190 21*10 | % | V | g | N.m | A | rpm | W | g/W | ℃
| 40% | 47.88 | 2859 | 0.754 | 9.19 | 3640 | 440.1 | 6.5 | /
| 45% | 47.82 | 3679 | 0.99 | 11.89 | 4125 | 568.49 | 6.47
| 50% | 47.71 | 4603 | 1.248 | 16.23 | 4589 | 774.27 | 5.95
| 55% | 47.6 | 5610 | 1.558 | 21.8 | 5066 | 1037.74 | 5.41
| 60% | 47.45 | 6838 | 1.949 | 29.01 | 5590 | 1376.61 | 4.97
| 65% | 47.34 | 7833 | 2.258 | 34.84 | 5971 | 1649.31 | 4.75
| 70% | 47.14 | 9113 | 2.626 | 43.71 | 6393 | 2060.8 | 4.42
| 75% | 46.94 | 10466 | 3.026 | 54 | 6817 | 2534.39 | 4.13
| 80% | 46.73 | 11639 | 3.379 | 63.47 | 7162 | 2965.88 | 3.92
| 90% | 46.2 | 14145 | 4.194 | 88.09 | 7842 | 4070.15 | 3.48
| 100% | 45.56 | 15565 | 5.185 | 117.22 | 8385 | 5340.63 | 2.91
型号 | 油门 | 电压 | 拉力 | 扭矩 | 电流 | 转速 | 功率 | 力效 | 电机温度
Model | accelerator | Voltage | Pulling Force | Torque | Current | speed | Power | Efficiency | Motor temperature
BGS-FW7224 KV190 21*10 | % | V | g | N.m | A | rpm | W | g/W | ℃
| 40% | 36.89 | 2152 | 0.635 | 7.12 | 2891 | 262.47 | 8.2 | 80
| 45% | 36.84 | 2716 | 0.843 | 9.36 | 3224 | 344.93 | 7.87
| 50% | 36.75 | 3407 | 1.037 | 13.32 | 3606 | 489.32 | 6.97
| 55% | 36.64 | 4226 | 1.284 | 17.79 | 4000 | 651.65 | 6.49
| 60% | 36.59 | 4908 | 1.491 | 21.1 | 4319 | 771.85 | 6.36
| 65% | 36.49 | 5602 | 1.683 | 25.61 | 4614 | 934.4 | 6
| 70% | 36.35 | 6519 | 1.954 | 31.71 | 4949 | 1152.89 | 5.66
| 75% | 36.2 | 7567 | 2.298 | 39.56 | 5309 | 1431.89 | 5.29
| 80% | 36.01 | 8565 | 2.622 | 48.45 | 5657 | 1745 | 4.91
| 90% | 35.64 | 10521 | 3.224 | 66.13 | 6223 | 2356.93 | 4.46
| 100% | 35.23 | 12378 | 3.778 | 85.35 | 6702 | 3006.64 | 4.12
型号 | 油门 | 电压 | 拉力 | 扭矩 | 电流 | 转速 | 功率 | 力效 | 电机温度
Model | accelerator | Voltage | Pulling Force | Torque | Current | speed | Power | Efficiency | Motor temperature
BGS-FW7224 KV190 21*10 | % | V | g | N.m | A | rpm | W | g/W | ℃
| 40% | 41.81 | 2744 | 0.788 | 8.47 | 3231 | 354.23 | 7.75 | /
| 45% | 41.75 | 3362 | 0.951 | 11.33 | 3589 | 472.81 | 7.11
| 50% | 41.65 | 4257 | 1.218 | 15.7 | 4035 | 653.86 | 6.51
| 55% | 41.54 | 5193 | 1.487 | 20.7 | 4444 | 859.97 | 6.04
| 60% | 41.43 | 6059 | 1.764 | 25.66 | 4798 | 1062.94 | 5.7
| 65% | 41.34 | 6867 | 2.033 | 30.44 | 5120 | 1258.42 | 5.46
| 70% | 41.12 | 8345 | 2.484 | 41.15 | 5612 | 1692.37 | 4.93
| 75% | 40.93 | 9473 | 2.847 | 50.13 | 5971 | 2051.85 | 4.62
| 80% | 40.75 | 10413 | 3.14 | 58.56 | 6288 | 2386.68 | 4.36
| 90% | 40.28 | 12908 | 3.872 | 80.81 | 6882 | 3254.88 | 3.97
| 100% | 39.75 | 15224 | 4.565 | 105.26 | 7394 | 4184.19 | 3.64
型号 | 油门 | 电压 | 拉力 | 扭矩 | 电流 | 转速 | 功率 | 力效 | 电机温度
Model | accelerator | Voltage | Pulling Force | Torque | Current | speed | Power | Efficiency | Motor temperature
BGS-FW7224 KV190 21*10 | % | V | g | N.m | A | rpm | W | g/W | ℃
| 40% | 44.29 | 3022 | 0.862 | 9.27 | 3402 | 410.71 | 7.36 | 88
| 45% | 44.22 | 3724 | 1.055 | 12.29 | 3784 | 543.49 | 6.85
| 50% | 44.13 | 4675 | 1.343 | 16.71 | 4233 | 737.3 | 6.34
| 55% | 44.02 | 5705 | 1.653 | 22.21 | 4671 | 977.58 | 5.84
| 60% | 43.9 | 6611 | 1.953 | 27.56 | 5034 | 1210 | 5.46
| 65% | 43.71 | 7925 | 2.359 | 36.66 | 5502 | 1602.21 | 4.95
| 70% | 43.55 | 9124 | 2.742 | 44.55 | 5887 | 1940.16 | 4.7
| 75% | 43.31 | 10390 | 3.132 | 55.26 | 6272 | 2393.45 | 4.34
| 80% | 43.12 | 11599 | 3.485 | 64.75 | 6589 | 2792.01 | 4.15
| 90% | 42.59 | 14221 | 4.262 | 89.21 | 7197 | 3799.33 | 3.74
| 100% | 42.01 | 16542 | 5.011 | 115.89 | 7725 | 4868.09 | 3.4
型号 | 油门 | 电压 | 拉力 | 扭矩 | 电流 | 转速 | 功率 | 力效 | 电机温度
Model | accelerator | Voltage | Pulling Force | Torque | Current | speed | Power | Efficiency | Motor temperature
BGS-FW7224 KV190 21*10 | % | V | g | N.m | A | rpm | W | g/W | ℃
| 40% | 47.8 | 3320 | 0.918 | 10.41 | 3584 | 497.53 | 6.67 | /
| 45% | 47.73 | 4266 | 1.209 | 13.56 | 4049 | 647.38 | 6.59
| 50% | 47.62 | 5304 | 1.517 | 18.41 | 4508 | 876.76 | 6.05
| 55% | 47.49 | 6518 | 1.91 | 25.17 | 4973 | 1195.14 | 5.45
| 60% | 47.3 | 7904 | 2.351 | 34.04 | 5490 | 1609.78 | 4.91
| 65% | 47.15 | 9064 | 2.724 | 41.12 | 5855 | 1938.57 | 4.68
| 70% | 46.94 | 10453 | 3.153 | 51.11 | 6269 | 2399.23 | 4.36
| 75% | 46.71 | 11916 | 3.585 | 62.32 | 6669 | 2910.67 | 4.09
| 80% | 46.47 | 13203 | 3.979 | 73.37 | 6999 | 3408.99 | 3.87
| 90% | 45.85 | 16113 | 4.864 | 101.59 | 7622 | 4658.39 | 3.46
| 100% | 45.14 | 17722 | 5.893 | 133.15 | 8139 | 6010.33 | 2.95
图纸/Drawing
=DISPIMG("ID_15B2AEB416EF4971820A803BE7F13A5F",1)

## 1-FW-8020-180KV-210KV
BGS-FW8020-180KV-210KV 详情页Detail Page |  |  |  | 电机基础数据 Basic data of motor
=DISPIMG("ID_8E5B80DFE4214920B09C8B2D173F934C",1) |  |  |  | 电机尺寸： Motor dimensions: |  |  | 90*70.8mm
|  |  |  | 槽级数： Number of slots: |  |  | 24N28P
|  |  |  | 铜线等级： Copper wire grade: |  |  | 200℃
|  |  |  | 轴径： Shaft diameter: |  |  | IN：12mm OUT：10mm
|  |  |  | 电机重量： Motor weight: |  |  | 865g
|  |  |  | 寿命： Service life: |  |  | ＞1000h
电机性能参数/Motor performance parameters
型号 | KV值 | 最大功率 | 最大电流 | 拉力 | 力效 | 适用桨叶 |  | 电池节数 | 适应电调
MODEL | KV Value | maximum power | Maximum current | pull | Efficiency | Applicable blades |  | Number of batteries | Adapt to electric adjustment
BGS-FW8020 | KV | W | A | g | g/W | / |  | S | A
| 180 | 3801.1 | 89.84 | 14996 | 3.9 | APC23*10 |  | 12 | 40
| 180 | 4284.3 | 102.08 | 16889 | 3.9 | APC24*10 |  | 12 | 40
| 180 | 4620.2 | 111.25 | 18121 | 3.9 | APC25*10 |  | 12 | 40
| 180 | 5090.7 | 103.47 | 17436 | 3.4 | APC22*10 |  | 14 | 40
| 180 | 5550.3 | 113.55 | 18706 | 3.4 | APC23*10 |  | 14 | 40
| 210 | 4899.6 | 118.95 | 16950 | 3.5 | APC22*10 |  | 12 | 40
| 210 | 5391.8 | 131.38 | 18227 | 3.4 | APC23*10 |  | 12 | 40
动力配置 实测数据数据/Power configuration Measured data
型号 | 油门 | 电压 | 拉力 | 扭矩 | 电流 | 转速 | 功率 | 力效 | 电机温度
Model | accelerator | Voltage | Pulling Force | Torque | Current | speed | Power | Efficiency | Motor temperature
BGS-FW8020 KV180 23*10 | % | V | g | N.m | A | rpm | W | g/W | ℃
| 40% | 44.4 | 2451 | 0.85 | 9.68 | 3030 | 429.8 | 5.7 | 63
| 45% | 44.53 | 3169 | 1.06 | 12.54 | 3360 | 558.4 | 5.7
| 50% | 44.45 | 3962 | 1.3 | 15.97 | 3690 | 709.9 | 5.6
| 55% | 44.42 | 4782 | 1.53 | 19.37 | 3990 | 860.4 | 5.6
| 60% | 44.06 | 5849 | 1.86 | 25 | 4350 | 1101.5 | 5.3
| 65% | 44.01 | 6880 | 2.16 | 30.35 | 4680 | 1335.7 | 5.2
| 70% | 43.66 | 7968 | 2.48 | 35.97 | 4980 | 1570.5 | 5.1
| 75% | 43.72 | 9075 | 2.81 | 43.17 | 5280 | 1887.4 | 4.8
| 80% | 43.45 | 10163 | 3.15 | 50.77 | 5580 | 2206 | 4.6
| 90% | 42.82 | 12514 | 3.9 | 68.97 | 6090 | 2953.3 | 4.2
| 100% | 42.31 | 14996 | 4.71 | 89.84 | 6660 | 3801.1 | 3.9
型号 | 油门 | 电压 | 拉力 | 扭矩 | 电流 | 转速 | 功率 | 力效 | 电机温度
Model | accelerator | Voltage | Pulling Force | Torque | Current | speed | Power | Efficiency | Motor temperature
BGS-FW8020 KV180 24*10 | % | V | g | N.m | A | rpm | W | g/W | ℃
| 40% | 44.48 | 2844 | 0.98 | 10.59 | 3000 | 471 | 6 | 77
| 45% | 44.45 | 3681 | 1.24 | 13.91 | 3330 | 618.3 | 6
| 50% | 44.62 | 4553 | 1.5 | 17.67 | 3660 | 788.4 | 5.8
| 55% | 43.99 | 5427 | 1.77 | 22.01 | 3930 | 968.2 | 5.6
| 60% | 44 | 6615 | 2.12 | 27.49 | 4320 | 1209.6 | 5.5
| 65% | 43.79 | 7739 | 2.46 | 33.26 | 4590 | 1456.5 | 5.3
| 70% | 43.67 | 8992 | 2.85 | 40.37 | 4920 | 1763 | 5.1
| 75% | 43.62 | 10215 | 3.21 | 48.29 | 5190 | 2106.4 | 4.8
| 80% | 43.19 | 11447 | 3.58 | 56.56 | 5490 | 2442.8 | 4.7
| 90% | 42.5 | 13980 | 4.38 | 76.01 | 6000 | 3230.4 | 4.3
| 100% | 41.97 | 16889 | 5.31 | 102.08 | 6510 | 4284.3 | 3.9
型号 | 油门 | 电压 | 拉力 | 扭矩 | 电流 | 转速 | 功率 | 力效 | 电机温度
Model | accelerator | Voltage | Pulling Force | Torque | Current | speed | Power | Efficiency | Motor temperature
BGS-FW8020 KV180 25*10 | % | V | g | N.m | A | rpm | W | g/W | ℃
| 40% | 44.68 | 3277 | 1.14 | 11.61 | 2970 | 518.7 | 6.3 | 93
| 45% | 44.31 | 4226 | 1.44 | 15.4 | 3330 | 682.4 | 6.2
| 50% | 44.35 | 5154 | 1.72 | 19.36 | 3600 | 858.6 | 6
| 55% | 44.16 | 6120 | 2.01 | 24.25 | 3870 | 1070.9 | 5.7
| 60% | 44.07 | 7307 | 2.37 | 30.09 | 4170 | 1326.1 | 5.5
| 65% | 43.72 | 8699 | 2.81 | 37.41 | 4500 | 1635.6 | 5.3
| 70% | 43.77 | 10085 | 3.23 | 45.69 | 4830 | 1999.9 | 5
| 75% | 43.26 | 11455 | 3.62 | 53.95 | 5100 | 2333.9 | 4.9
| 80% | 43.17 | 12741 | 4.03 | 63.48 | 5400 | 2740.4 | 4.6
| 90% | 42.4 | 15371 | 4.89 | 84.18 | 5880 | 3569.2 | 4.3
| 100% | 41.53 | 18121 | 5.8 | 111.25 | 6330 | 4620.2 | 3.9
型号 | 油门 | 电压 | 拉力 | 扭矩 | 电流 | 转速 | 功率 | 力效 | 电机温度
Model | accelerator | Voltage | Pulling Force | Torque | Current | speed | Power | Efficiency | Motor temperature
BGS-FW8020 KV180 22*10 | % | V | g | N.m | A | rpm | W | g/W | ℃
| 40% | 51.76 | 2971 | 0.96 | 10.62 | 3510 | 549.7 | 5.4 | 85
| 45% | 51.66 | 3776 | 1.19 | 13.66 | 3870 | 705.7 | 5.4
| 50% | 51.77 | 4632 | 1.43 | 16.94 | 4200 | 877 | 5.3
| 55% | 51.38 | 5859 | 1.79 | 22.17 | 4650 | 1139.1 | 5.1
| 60% | 51.19 | 7130 | 2.14 | 27.8 | 5100 | 1423.1 | 5
| 65% | 51.11 | 8253 | 2.47 | 33.74 | 5430 | 1724.5 | 4.8
| 70% | 50.89 | 9448 | 2.83 | 40.94 | 5790 | 2083.4 | 4.5
| 75% | 50.6 | 10709 | 3.21 | 49.32 | 6150 | 2495.6 | 4.3
| 80% | 50.48 | 11875 | 3.55 | 57.52 | 6450 | 2903.6 | 4.1
| 90% | 49.83 | 14487 | 4.37 | 75.64 | 7050 | 3769.1 | 3.8
| 100% | 49.2 | 17436 | 5.32 | 103.47 | 7560 | 5090.7 | 3.4
型号 | 油门 | 电压 | 拉力 | 扭矩 | 电流 | 转速 | 功率 | 力效 | 电机温度
Model | accelerator | Voltage | Pulling Force | Torque | Current | speed | Power | Efficiency | Motor temperature
BGS-FW8020 KV180 23*10 | % | V | g | N.m | A | rpm | W | g/W | ℃
| 40% | 51.8 | 3457 | 1.12 | 11.77 | 3450 | 609.7 | 5.7 | HOT
| 45% | 51.79 | 4383 | 1.4 | 15.06 | 3810 | 780 | 5.6
| 50% | 51.62 | 5330 | 1.67 | 19.29 | 4140 | 995.7 | 5.4
| 55% | 51.36 | 6546 | 2.03 | 24.37 | 4560 | 1251.6 | 5.2
| 60% | 51.31 | 7891 | 2.45 | 31.66 | 4980 | 1624.5 | 4.9
| 65% | 51.03 | 9114 | 2.8 | 38.55 | 5340 | 1967.2 | 4.6
| 70% | 50.82 | 10413 | 3.21 | 45.67 | 5640 | 2320.9 | 4.5
| 75% | 50.61 | 11857 | 3.66 | 55.87 | 6030 | 2827.6 | 4.2
| 80% | 50.31 | 13230 | 4.1 | 64.08 | 6300 | 3223.9 | 4.1
| 90% | 49.8 | 15916 | 4.97 | 87.38 | 6870 | 4351.5 | 3.7
| 100% | 48.88 | 18706 | 5.91 | 113.55 | 7410 | 5550.3 | 3.4
型号 | 油门 | 电压 | 拉力 | 扭矩 | 电流 | 转速 | 功率 | 力效 | 电机温度
Model | accelerator | Voltage | Pulling Force | Torque | Current | speed | Power | Efficiency | Motor temperature
BGS-FW8020 KV210 22*10 | % | V | g | N.m | A | rpm | W | g/W | ℃
| 40% | 44.11 | 2879 | 0.96 | 12.97 | 3510 | 572.1 | 5 | 86
| 45% | 44.09 | 3693 | 1.19 | 16.65 | 3840 | 734.1 | 5
| 50% | 44.04 | 4598 | 1.45 | 20.79 | 4290 | 915.6 | 5
| 55% | 43.82 | 5624 | 1.74 | 26.64 | 4680 | 1167.4 | 4.8
| 60% | 43.53 | 6822 | 2.08 | 32.77 | 5070 | 1426.5 | 4.8
| 65% | 43.5 | 7906 | 2.4 | 39.92 | 5400 | 1736.5 | 4.6
| 70% | 43.1 | 9125 | 2.76 | 46.75 | 5760 | 2014.9 | 4.5
| 75% | 43.17 | 10446 | 3.16 | 58.51 | 6120 | 2525.9 | 4.1
| 80% | 42.4 | 11630 | 3.51 | 68.72 | 6450 | 2913.7 | 4
| 90% | 42.04 | 14129 | 4.29 | 90.18 | 7020 | 3791.2 | 3.7
| 100% | 41.19 | 16950 | 5.18 | 118.95 | 7620 | 4899.6 | 3.5
型号 | 油门 | 电压 | 拉力 | 扭矩 | 电流 | 转速 | 功率 | 力效 | 电机温度
Model | accelerator | Voltage | Pulling Force | Torque | Current | speed | Power | Efficiency | Motor temperature
BGS-FW8020 KV210 23*10 | % | V | g | N.m | A | rpm | W | g/W | ℃
| 40% | 44.2 | 3301 | 1.16 | 14.08 | 3510 | 622.3 | 5.3 | HOT
| 45% | 43.95 | 4221 | 1.43 | 18.53 | 3900 | 814.4 | 5.2
| 50% | 43.74 | 5160 | 1.71 | 23.48 | 4200 | 1027 | 5
| 55% | 43.81 | 6357 | 2.07 | 29.53 | 4590 | 1293.7 | 4.9
| 60% | 43.56 | 7650 | 2.45 | 38.02 | 4980 | 1656.2 | 4.6
| 65% | 43.4 | 8928 | 2.83 | 45.26 | 5340 | 1964.3 | 4.5
| 70% | 43.06 | 10211 | 3.22 | 55.18 | 5640 | 2376.1 | 4.3
| 75% | 42.57 | 11594 | 3.67 | 64.34 | 5970 | 2739 | 4.2
| 80% | 42.37 | 12942 | 4.09 | 77.79 | 6300 | 3296 | 3.9
| 90% | 41.64 | 15486 | 4.91 | 103.74 | 6870 | 4319.7 | 3.6
| 100% | 41.04 | 18227 | 5.85 | 131.38 | 7350 | 5391.8 | 3.4
图纸/Drawing
=DISPIMG("ID_8332AEAA08E04E5ABC2F023404480804",1)

## 1-FW8025-160KV-190KV
BGS-FW8025-160KV-190KV 详情页Detail Page |  |  |  | 电机基础数据 Basic data of motor
=DISPIMG("ID_FBB647C1D77A40F7945E3BB92103F8DE",1) |  |  |  | 电机尺寸： Motor dimensions: |  |  | 90*75.8mm
|  |  |  | 槽级数： Number of slots: |  |  | 24N28P
|  |  |  | 铜线等级： Copper wire grade: |  |  | 200℃
|  |  |  | 轴径： Shaft diameter: |  |  | IN：12mm OUT：10mm
|  |  |  | 电机重量： Motor weight: |  |  | 985g
|  |  |  | 寿命： Service life: |  |  | ＞1000h
电机性能参数/Motor performance parameters
型号 | KV值 | 最大功率 | 最大电流 | 拉力 | 力效 | 适用桨叶 |  | 电池节数 | 适应电调
MODEL | KV Value | maximum power | Maximum current | pull | Efficiency | Applicable blades |  | Number of batteries | Adapt to electric adjustment
BGS-FW8025 | KV | W | A | g | g/W | / |  | S | A
| 160 | 3474.27 | 78.92 | 15420 | 4.44 | APC24*10 |  | 11.8973 | 40
| 160 | 3947.9 | 89.78 | 17136 | 4.34 | APC25*10 |  | 11.8838 | 40
| 160 | 5033.52 | 115.07 | 20360 | 4.04 | APC 26*12 |  | 11.8216 | 40
| 160 | 4702.73 | 91.3 | 17768 | 3.78 | APC 23*10 |  | 13.9216 | 40
| 160 | 5331.12 | 103.71 | 20162 | 3.78 | APC24*10 |  | 13.8919 | 40
| 160 | 5585.29 | 111.85 | 21251 | 3.8 | APC25*10 |  | 13.8919 | 40
| 190 | 4988.91 | 113.82 | 18097 | 3.63 | APC23*10 |  | 11.8459 | 40
| 190 | 5641.04 | 129.08 | 20614 | 3.65 | APC24*10 |  | 11.8108 | 40
| 190 | 5518.71 | 133.33 | 21549 | 3.85 | APC25*10 |  | 11.8108 | 40
动力配置 实测数据数据/Power configuration Measured data
型号 | 油门 | 电压 | 拉力 | 扭矩 | 电流 | 转速 | 功率 | 力效 | 电机温度
Model | accelerator | Voltage | Pulling Force | Torque | Current | speed | Power | Efficiency | Motor temperature
BGS-FW8025 KV160 24*10 | % | V | g | N.m | A | rpm | W | g/W | ℃
| 40% | 44.57 | 3061 | 0.922 | 8.95 | 2806 | 398.8 | 7.67 | 67
| 45% | 44.55 | 3595 | 1.076 | 10.95 | 3031 | 487.92 | 7.37
| 50% | 44.53 | 4278 | 1.275 | 13.66 | 3302 | 608.4 | 7.03
| 55% | 44.51 | 5065 | 1.505 | 16.94 | 3593 | 754.13 | 6.72
| 60% | 44.48 | 5894 | 1.743 | 20.77 | 3864 | 923.56 | 6.38
| 65% | 44.44 | 6858 | 2.027 | 25.37 | 4164 | 1127.3 | 6.08
| 70% | 44.4 | 7941 | 2.346 | 30.83 | 4472 | 1368.76 | 5.8
| 75% | 44.36 | 9062 | 2.675 | 36.84 | 4765 | 1634.23 | 5.55
| 80% | 44.3 | 10264 | 3.031 | 43.9 | 5054 | 1944.71 | 5.28
| 85% | 44.24 | 11501 | 3.404 | 51.68 | 5333 | 2286.19 | 5.03
| 90% | 44.17 | 12799 | 3.794 | 60.45 | 5607 | 2669.77 | 4.79
| 100% | 44.02 | 15420 | 4.6 | 78.92 | 6120 | 3474.27 | 4.44
型号 | 油门 | 电压 | 拉力 | 扭矩 | 电流 | 转速 | 功率 | 力效 | 电机温度
Model | accelerator | Voltage | Pulling Force | Torque | Current | speed | Power | Efficiency | Motor temperature
BGS-FW8025 KV160 25*10 | % | V | g | N.m | A | rpm | W | g/W | ℃
| 40% | 44.62 | 3245 | 1.014 | 9.58 | 2708 | 427.54 | 7.59 | 75
| 45% | 44.6 | 3921 | 1.217 | 12.08 | 2973 | 538.82 | 7.28
| 50% | 44.57 | 4757 | 1.466 | 15.32 | 3264 | 682.65 | 6.97
| 55% | 44.54 | 5639 | 1.733 | 19.23 | 3552 | 856.49 | 6.58
| 60% | 44.51 | 6575 | 2.016 | 23.25 | 3831 | 1034.62 | 6.36
| 65% | 44.46 | 7669 | 2.34 | 28.83 | 4123 | 1281.62 | 5.98
| 70% | 44.41 | 8854 | 2.704 | 35.11 | 4423 | 1559.11 | 5.68
| 75% | 44.35 | 10136 | 3.087 | 42.18 | 4717 | 1871.01 | 5.42
| 80% | 44.29 | 11471 | 3.49 | 50.02 | 4999 | 2215.59 | 5.18
| 85% | 44.22 | 12826 | 3.909 | 58.87 | 5274 | 2603.34 | 4.93
| 90% | 44.14 | 14182 | 4.339 | 68.33 | 5539 | 3016.11 | 4.7
| 100% | 43.97 | 17136 | 5.258 | 89.78 | 6036 | 3947.9 | 4.34
型号 | 油门 | 电压 | 拉力 | 扭矩 | 电流 | 转速 | 功率 | 力效 | 电机温度
Model | accelerator | Voltage | Pulling Force | Torque | Current | speed | Power | Efficiency | Motor temperature
BGS-FW8025 KV160 26*12 | % | V | g | N.m | A | rpm | W | g/W | ℃
| 40% | 44.58 | 3959 | 1.332 | 11.42 | 2596 | 509.21 | 7.78 | 88℃
| 45% | 44.55 | 4910 | 1.659 | 15.05 | 2891 | 670.43 | 7.32
| 50% | 44.51 | 5976 | 1.994 | 19.62 | 3183 | 873.19 | 6.84
| 55% | 44.47 | 7104 | 2.365 | 24.78 | 3471 | 1101.82 | 6.45
| 60% | 44.43 | 8247 | 2.737 | 30.42 | 3739 | 1351.57 | 6.1
| 65% | 44.37 | 9584 | 3.174 | 37.33 | 4023 | 1656.54 | 5.79
| 70% | 44.31 | 10941 | 3.633 | 45.33 | 4310 | 2008.69 | 5.45
| 75% | 44.23 | 12432 | 4.117 | 54.65 | 4590 | 2417.28 | 5.14
| 80% | 44.16 | 13890 | 4.624 | 64.25 | 4855 | 2837.31 | 4.9
| 85% | 44.07 | 15433 | 5.15 | 75.46 | 5112 | 3325.48 | 4.64
| 90% | 43.98 | 17014 | 5.694 | 87.28 | 5362 | 3838.19 | 4.43
| 100% | 43.74 | 20360 | 6.863 | 115.07 | 5825 | 5033.52 | 4.04
型号 | 油门 | 电压 | 拉力 | 扭矩 | 电流 | 转速 | 功率 | 力效 | 电机温度
Model | accelerator | Voltage | Pulling Force | Torque | Current | speed | Power | Efficiency | Motor temperature
BGS-FW8025 KV160 23*10 | % | V | g | N.m | A | rpm | W | g/W | ℃
| 40% | 52.18 | 3642 | 1.087 | 10.58 | 3302 | 552.29 | 6.59 | 76℃
| 45% | 52.16 | 4239 | 1.262 | 12.82 | 3554 | 668.83 | 6.34
| 50% | 52.13 | 5026 | 1.486 | 15.92 | 3861 | 830.11 | 6.05
| 55% | 52.1 | 5946 | 1.75 | 19.76 | 4193 | 1029.43 | 5.78
| 60% | 52.06 | 6994 | 2.048 | 24.26 | 4521 | 1263.22 | 5.54
| 65% | 52.02 | 8154 | 2.388 | 29.72 | 4871 | 1545.98 | 5.27
| 70% | 51.96 | 9441 | 2.768 | 36.31 | 5222 | 1886.85 | 5
| 75% | 51.9 | 10805 | 3.167 | 43.78 | 5564 | 2271.97 | 4.76
| 80% | 51.84 | 12197 | 3.578 | 51.75 | 5894 | 2682.65 | 4.55
| 85% | 51.76 | 13585 | 4.004 | 60.74 | 6209 | 3143.74 | 4.32
| 90% | 51.68 | 15000 | 4.45 | 70.55 | 6514 | 3646.31 | 4.11
| 100% | 51.51 | 17768 | 5.335 | 91.3 | 7072 | 4702.73 | 3.78
型号 | 油门 | 电压 | 拉力 | 扭矩 | 电流 | 转速 | 功率 | 力效 | 电机温度
Model | accelerator | Voltage | Pulling Force | Torque | Current | speed | Power | Efficiency | Motor temperature
BGS-FW8025 KV160 24*10 | % | V | g | N.m | A | rpm | W | g/W | ℃
| 40% | 52.16 | 3858 | 1.195 | 11.04 | 3179 | 575.99 | 6.7 | 89℃
| 45% | 52.14 | 4681 | 1.427 | 13.89 | 3478 | 724.26 | 6.46
| 50% | 52.11 | 5634 | 1.702 | 17.54 | 3803 | 913.7 | 6.17
| 55% | 52.07 | 6685 | 2.002 | 21.91 | 4131 | 1140.84 | 5.86
| 60% | 52.02 | 7877 | 2.347 | 27.27 | 4471 | 1418.53 | 5.55
| 65% | 51.97 | 9209 | 2.747 | 33.78 | 4818 | 1755.27 | 5.25
| 70% | 51.9 | 10636 | 3.159 | 40.87 | 5157 | 2121.25 | 5.01
| 75% | 51.84 | 12149 | 3.618 | 49.19 | 5494 | 2549.96 | 4.76
| 80% | 51.77 | 13721 | 4.088 | 58.24 | 5818 | 3015.48 | 4.55
| 85% | 51.69 | 15313 | 4.571 | 68.18 | 6123 | 3524.36 | 4.35
| 90% | 51.6 | 16948 | 5.078 | 79.33 | 6420 | 4093.14 | 4.14
| 100% | 51.4 | 20162 | 6.141 | 103.71 | 6961 | 5331.12 | 3.78
型号 | 油门 | 电压 | 拉力 | 扭矩 | 电流 | 转速 | 功率 | 力效 | 电机温度
Model | accelerator | Voltage | Pulling Force | Torque | Current | speed | Power | Efficiency | Motor temperature
BGS-FW8025 KV160 25*10 | % | V | g | N.m | A | rpm | W | g/W | ℃
| 40% | 50.76 | 4009 | 1.265 | 11.32 | 3036 | 574.45 | 6.98 | 103℃
| 45% | 50.73 | 4934 | 1.54 | 14.62 | 3354 | 741.62 | 6.65
| 50% | 50.7 | 5961 | 1.845 | 18.57 | 3671 | 941.65 | 6.33
| 55% | 50.66 | 7090 | 2.181 | 23.27 | 3991 | 1178.59 | 6.02
| 60% | 50.61 | 8371 | 2.566 | 29.22 | 4323 | 1478.71 | 5.66
| 65% | 50.56 | 9728 | 2.977 | 35.72 | 4656 | 1805.87 | 5.39
| 70% | 50.49 | 11230 | 3.432 | 43.55 | 4981 | 2198.86 | 5.11
| 75% | 50.42 | 12795 | 3.915 | 52.54 | 5298 | 2649.06 | 4.83
| 80% | 50.33 | 14504 | 4.444 | 63.06 | 5607 | 3173.78 | 4.57
| 85% | 50.25 | 16192 | 4.976 | 73.45 | 5903 | 3690.78 | 4.39
| 90% | 50.15 | 17898 | 5.516 | 85.27 | 6178 | 4276.32 | 4.19
| 100% | 49.94 | 21251 | 6.669 | 111.85 | 6699 | 5585.29 | 3.8
型号 | 油门 | 电压 | 拉力 | 扭矩 | 电流 | 转速 | 功率 | 力效 | 电机温度
Model | accelerator | Voltage | Pulling Force | Torque | Current | speed | Power | Efficiency | Motor temperature
BGS-FW8025 KV190 23*10 | % | V | g | N.m | A | rpm | W | g/W | ℃
| 40% | 44.65 | 3792 | 1.144 | 13.76 | 3395 | 614.47 | 6.17 | 76
| 45% | 44.63 | 4456 | 1.315 | 16.6 | 3668 | 740.87 | 6.01
| 50% | 44.59 | 5269 | 1.542 | 20.4 | 3968 | 909.84 | 5.79
| 55% | 44.55 | 6257 | 1.84 | 25.49 | 4299 | 1135.72 | 5.51
| 60% | 44.51 | 7239 | 2.13 | 30.87 | 4636 | 1373.99 | 5.27
| 65% | 44.44 | 8440 | 2.496 | 38.26 | 4996 | 1700.55 | 4.96
| 70% | 44.39 | 9698 | 2.878 | 45.85 | 5356 | 2034.96 | 4.77
| 75% | 44.31 | 11099 | 3.291 | 55.34 | 5693 | 2451.98 | 4.53
| 80% | 44.23 | 12534 | 3.713 | 65.43 | 6029 | 2893.81 | 4.33
| 85% | 44.14 | 13917 | 4.138 | 76.14 | 6332 | 3360.88 | 4.14
| 90% | 44.04 | 15335 | 4.57 | 87.97 | 6640 | 3874.09 | 3.96
| 100% | 43.83 | 18097 | 5.459 | 113.82 | 7192 | 4988.91 | 3.63
型号 | 油门 | 电压 | 拉力 | 扭矩 | 电流 | 转速 | 功率 | 力效 | 电机温度
Model | accelerator | Voltage | Pulling Force | Torque | Current | speed | Power | Efficiency | Motor temperature
BGS-FW8025 KV190 24*10 | % | V | g | N.m | A | rpm | W | g/W | ℃
| 40% | 44.64 | 4128 | 1.253 | 14.36 | 3280 | 641.22 | 6.44 | 89
| 45% | 44.61 | 4935 | 1.49 | 17.95 | 3577 | 800.65 | 6.16
| 50% | 44.57 | 5926 | 1.779 | 22.64 | 3907 | 1009.32 | 5.87
| 55% | 44.53 | 7051 | 2.111 | 28.27 | 4245 | 1258.85 | 5.6
| 60% | 44.47 | 8272 | 2.473 | 34.92 | 4589 | 1552.99 | 5.33
| 65% | 44.4 | 9697 | 2.883 | 43.04 | 4939 | 1911.1 | 5.07
| 70% | 44.33 | 11149 | 3.32 | 51.91 | 5284 | 2301.24 | 4.85
| 75% | 44.25 | 12724 | 3.783 | 62.52 | 5624 | 2766.66 | 4.6
| 80% | 44.15 | 14331 | 4.266 | 74 | 5943 | 3267.27 | 4.39
| 85% | 44.05 | 15898 | 4.752 | 86.23 | 6234 | 3798.7 | 4.19
| 90% | 43.94 | 17553 | 5.258 | 100.17 | 6528 | 4401 | 3.99
| 100% | 43.7 | 20614 | 6.275 | 129.08 | 7057 | 5641.04 | 3.65
型号 | 油门 | 电压 | 拉力 | 扭矩 | 电流 | 转速 | 功率 | 力效 | 电机温度
Model | accelerator | Voltage | Pulling Force | Torque | Current | speed | Power | Efficiency | Motor temperature
BGS-FW8025 KV190 25*10 | % | V | g | N.m | A | rpm | W | g/W | ℃
| 40% | 44.04 | 4826 | 1.49 | 17.08 | 3224 | 752.36 | 6.41 | 104
| 45% | 43.96 | 5645 | 1.74 | 20.8 | 3479 | 914.3 | 6.17
| 50% | 43.86 | 6597 | 2.03 | 25.28 | 3752 | 1108.87 | 5.95
| 55% | 43.72 | 7800 | 2.4 | 31.41 | 4070 | 1373.36 | 5.68
| 60% | 43.56 | 9135 | 2.8 | 38.6 | 4391 | 1681.24 | 5.43
| 65% | 43.21 | 10476 | 3.21 | 46.87 | 4690 | 2025.08 | 5.17
| 70% | 43.03 | 11971 | 3.68 | 56.31 | 4991 | 2422.91 | 4.94
| 75% | 42.78 | 13501 | 4.15 | 66.76 | 5276 | 2855.55 | 4.73
| 80% | 42.53 | 15032 | 4.64 | 78.1 | 5541 | 3321.6 | 4.53
| 85% | 42.28 | 16554 | 5.13 | 89.86 | 5801 | 3799.22 | 4.36
| 90% | 42.01 | 18203 | 5.65 | 103.56 | 6063 | 4350.59 | 4.18
| 100% | 41.39 | 21549 | 6.7 | 133.33 | 6716 | 5518.71 | 3.85
图纸/Drawing
=DISPIMG("ID_548DE28F3870498DB27DEC1538303256",1)

## 1-FW8030-160KV-190KV
BGS-FW8030-160KV-190KV 详情页Detail Page |  |  |  | 电机基础数据 Basic data of motor
=DISPIMG("ID_D08332B3EA504C3ABFB01E80BF9FE592",1) |  |  |  | 电机尺寸： Motor dimensions: |  |  | 90*80.8mm
|  |  |  | 槽级数： Number of slots: |  |  | 24N28P
|  |  |  | 铜线等级： Copper wire grade: |  |  | 200℃
|  |  |  | 轴径： Shaft diameter: |  |  | IN：12mm OUT：10mm
|  |  |  | 电机重量： Motor weight: |  |  | 1110g
|  |  |  | 寿命： Service life: |  |  | ＞1000h
电机性能参数/Motor performance parameters
型号 | KV值 | 最大功率 | 最大电流 | 拉力 | 力效 | 适用桨叶 |  | 电池节数 | 适应电调
MODEL | KV Value | maximum power | Maximum current | pull | Efficiency | Applicable blades |  | Number of batteries | Adapt to electric adjustment
BGS-FW8030 | KV | W | A | g | g/W | / |  | S | A
| 160 | 3990.09 | 94.69 | 17986 | 4.51 | APC25*10 |  | 12 | 40
| 160 | 4929.33 | 118.78 | 21122 | 4.29 | APC26*12 |  | 12 | 40
| 160 | 5451.19 | 132.6 | 23374 | 4.29 | APC27*12 |  | 12 | 40
| 160 | 5328.67 | 107.82 | 21240 | 3.99 | APC 24*10 |  | 14 | 40
| 160 | 5962.41 | 121.53 | 23158 | 3.88 | APC25*10 |  | 14 | 40
| 190 | 5085.05 | 122 | 20207 | 3.97 | APC 24*10 |  | 12 | 40
| 190 | 5565.41 | 135.87 | 21988 | 3.95 | APC25*10 |  | 12 | 40
动力配置 实测数据数据/Power configuration Measured data
型号 | 油门 | 电压 | 拉力 | 扭矩 | 电流 | 转速 | 功率 | 力效 | 电机温度
Model | accelerator | Voltage | Pulling Force | Torque | Current | speed | Power | Efficiency | Motor temperature
BGS-FW8030 KV160 25*10 | % | V | g | N.m | A | rpm | W | g/W | ℃
| 40% | 44.35 | 3665 | 1.134 | 12.08 | 2969 | 535.61 | 6.84 | 72
| 45% | 44.19 | 4338 | 1.338 | 14.87 | 3182 | 657.18 | 6.6
| 50% | 43.9 | 5154 | 1.573 | 17.75 | 3454 | 779.14 | 6.61
| 55% | 43.85 | 6103 | 1.873 | 21.99 | 3727 | 964.31 | 6.33
| 60% | 44.04 | 7157 | 2.161 | 26.2 | 4030 | 1154.02 | 6.2
| 65% | 43.75 | 8319 | 2.525 | 32.7 | 4333 | 1430.68 | 5.81
| 70% | 43.79 | 9607 | 2.91 | 39.31 | 4606 | 1721.42 | 5.58
| 75% | 43.42 | 10976 | 3.328 | 45.5 | 4878 | 1975.71 | 5.56
| 80% | 43.26 | 12342 | 3.724 | 54 | 5181 | 2335.99 | 5.28
| 85% | 42.91 | 13757 | 4.173 | 63.78 | 5424 | 2736.83 | 5.03
| 90% | 42.68 | 15126 | 4.601 | 73.92 | 5696 | 3154.88 | 4.79
| 100% | 42.14 | 17986 | 5.478 | 94.69 | 6151 | 3990.09 | 4.51
型号 | 油门 | 电压 | 拉力 | 扭矩 | 电流 | 转速 | 功率 | 力效 | 电机温度
Model | accelerator | Voltage | Pulling Force | Torque | Current | speed | Power | Efficiency | Motor temperature
BGS-FW8030 KV160 26*12 | % | V | g | N.m | A | rpm | W | g/W | ℃
| 40% | 44.25 | 4329 | 1.445 | 13.47 | 2757 | 596.23 | 7.26 | 87
| 45% | 44.12 | 5349 | 1.776 | 17.21 | 3060 | 759.19 | 7.05
| 50% | 44.08 | 6454 | 2.129 | 22.17 | 3333 | 977.47 | 6.6
| 55% | 43.92 | 7655 | 2.536 | 27.64 | 3636 | 1214.04 | 6.31
| 60% | 43.73 | 8966 | 2.964 | 33.3 | 3939 | 1456.34 | 6.16
| 65% | 43.52 | 10381 | 3.413 | 41.46 | 4212 | 1804.47 | 5.75
| 70% | 43.3 | 11910 | 3.916 | 49.03 | 4484 | 2123.06 | 5.61
| 75% | 43 | 13402 | 4.408 | 59.47 | 4727 | 2557.04 | 5.24
| 80% | 42.77 | 15057 | 4.933 | 70.68 | 5000 | 3022.8 | 4.98
| 85% | 42.55 | 16586 | 5.446 | 78.5 | 5242 | 3340.14 | 4.97
| 90% | 42.34 | 18128 | 5.992 | 92.54 | 5454 | 3918.34 | 4.63
| 100% | 41.5 | 21122 | 7.062 | 118.78 | 5878 | 4929.33 | 4.29
型号 | 油门 | 电压 | 拉力 | 扭矩 | 电流 | 转速 | 功率 | 力效 | 电机温度
Model | accelerator | Voltage | Pulling Force | Torque | Current | speed | Power | Efficiency | Motor temperature
BGS-FW8030 KV160 27*12 | % | V | g | N.m | A | rpm | W | g/W | ℃
| 40% | 44.4 | 4751 | 1.605 | 14.57 | 2727 | 646.71 | 7.35 | 105
| 45% | 44.04 | 5942 | 2.012 | 19.26 | 3030 | 848.1 | 7.01
| 50% | 44.18 | 7237 | 2.44 | 24.5 | 3333 | 1082.43 | 6.69
| 55% | 43.79 | 8617 | 2.889 | 30.31 | 3575 | 1327.47 | 6.49
| 60% | 43.74 | 10045 | 3.371 | 37.88 | 3848 | 1656.99 | 6.06
| 65% | 43.33 | 11552 | 3.863 | 45 | 4121 | 1949.95 | 5.92
| 70% | 43.11 | 13241 | 4.43 | 55.35 | 4394 | 2385.93 | 5.55
| 75% | 43.06 | 14872 | 4.976 | 64.35 | 4666 | 2770.99 | 5.37
| 80% | 42.44 | 16602 | 5.585 | 76.4 | 4909 | 3242.33 | 5.12
| 85% | 42.32 | 18346 | 6.174 | 91.31 | 5151 | 3864.26 | 4.75
| 90% | 41.91 | 20101 | 6.762 | 104.84 | 5363 | 4393.66 | 4.58
| 100% | 41.11 | 23374 | 7.918 | 132.6 | 5757 | 5451.19 | 4.29
型号 | 油门 | 电压 | 拉力 | 扭矩 | 电流 | 转速 | 功率 | 力效 | 电机温度
Model | accelerator | Voltage | Pulling Force | Torque | Current | speed | Power | Efficiency | Motor temperature
BGS-FW8030 KV160 24*10 | % | V | g | N.m | A | rpm | W | g/W | ℃
| 40% | 51.88 | 4490 | 1.348 | 13.92 | 3454 | 722.33 | 6.22 | 89
| 45% | 51.83 | 5289 | 1.573 | 16.87 | 3727 | 874.41 | 6.05
| 50% | 51.87 | 6289 | 1.862 | 20.75 | 4000 | 1076.14 | 5.84
| 55% | 51.82 | 7414 | 2.194 | 25.39 | 4333 | 1315.6 | 5.64
| 60% | 51.53 | 8656 | 2.579 | 30.48 | 4666 | 1570.51 | 5.51
| 65% | 51.38 | 10131 | 2.985 | 37.36 | 5060 | 1919.69 | 5.28
| 70% | 50.89 | 11782 | 3.456 | 45.94 | 5363 | 2337.93 | 5.04
| 75% | 50.77 | 13400 | 3.959 | 55.26 | 5727 | 2805.73 | 4.78
| 80% | 50.49 | 15092 | 4.462 | 64.67 | 6030 | 3265.09 | 4.62
| 85% | 50.4 | 16654 | 4.911 | 73.61 | 6302 | 3710.12 | 4.49
| 90% | 50.05 | 18266 | 5.425 | 84.74 | 6605 | 4241.32 | 4.31
| 100% | 49.42 | 21240 | 6.42 | 107.82 | 7121 | 5328.67 | 3.99
型号 | 油门 | 电压 | 拉力 | 扭矩 | 电流 | 转速 | 功率 | 力效 | 电机温度
Model | accelerator | Voltage | Pulling Force | Torque | Current | speed | Power | Efficiency | Motor temperature
BGS-FW8030 KV160 25*10 | % | V | g | N.m | A | rpm | W | g/W | ℃
| 40% | 51.96 | 4763 | 1.477 | 14.54 | 3363 | 755.24 | 6.31 | 107
| 45% | 51.68 | 5723 | 1.744 | 17.65 | 3666 | 911.95 | 6.28
| 50% | 51.53 | 6885 | 2.097 | 22.55 | 3969 | 1162.11 | 5.92
| 55% | 51.65 | 8226 | 2.493 | 27.75 | 4303 | 1433.5 | 5.74
| 60% | 51.25 | 9643 | 2.921 | 34.07 | 4606 | 1745.99 | 5.52
| 65% | 51.28 | 11221 | 3.392 | 42.45 | 4969 | 2176.96 | 5.15
| 70% | 50.87 | 12921 | 3.916 | 49.65 | 5303 | 2525.88 | 5.12
| 75% | 50.53 | 14702 | 4.462 | 60.46 | 5606 | 3054.81 | 4.81
| 80% | 50.53 | 16458 | 5.008 | 69.88 | 5939 | 3531.05 | 4.66
| 85% | 50.16 | 18201 | 5.553 | 81.96 | 6212 | 4110.96 | 4.43
| 90% | 49.83 | 19949 | 6.12 | 95.88 | 6454 | 4777.7 | 4.18
| 100% | 49.06 | 23158 | 7.287 | 121.53 | 6969 | 5962.41 | 3.88
型号 | 油门 | 电压 | 拉力 | 扭矩 | 电流 | 转速 | 功率 | 力效 | 电机温度
Model | accelerator | Voltage | Pulling Force | Torque | Current | speed | Power | Efficiency | Motor temperature
BGS-FW8030 KV190 24*10 | % | V | g | N.m | A | rpm | W | g/W | ℃
| 40% | 44.17 | 4234 | 1.263 | 15.71 | 3394 | 693.82 | 6.1 | 89
| 45% | 44.29 | 5056 | 1.509 | 19.25 | 3666 | 852.47 | 5.93
| 50% | 44.07 | 6019 | 1.776 | 23.14 | 3969 | 1019.95 | 5.9
| 55% | 43.89 | 7196 | 2.119 | 28.73 | 4272 | 1261.11 | 5.71
| 60% | 43.72 | 8351 | 2.472 | 35.63 | 4606 | 1557.68 | 5.36
| 65% | 43.39 | 9702 | 2.857 | 43.12 | 4939 | 1870.78 | 5.19
| 70% | 43.16 | 11213 | 3.296 | 50.96 | 5272 | 2199.4 | 5.1
| 75% | 43.08 | 12756 | 3.756 | 62.34 | 5575 | 2685.71 | 4.75
| 80% | 42.71 | 14259 | 4.194 | 72.88 | 5909 | 3112.66 | 4.58
| 85% | 42.6 | 15821 | 4.687 | 83.43 | 6151 | 3553.94 | 4.45
| 90% | 42.22 | 17268 | 5.136 | 94.58 | 6424 | 3993.36 | 4.32
| 100% | 41.68 | 20207 | 6.078 | 122 | 6939 | 5085.05 | 3.97
型号 | 油门 | 电压 | 拉力 | 扭矩 | 电流 | 转速 | 功率 | 力效 | 电机温度
Model | accelerator | Voltage | Pulling Force | Torque | Current | speed | Power | Efficiency | Motor temperature
BGS-FW8030 KV190 25*10 | % | V | g | N.m | A | rpm | W | g/W | ℃
| 40% | 44.29 | 4613 | 1.423 | 16.49 | 3333 | 730.49 | 6.32 | 102
| 45% | 44.12 | 5550 | 1.691 | 20.42 | 3606 | 900.95 | 6.16
| 50% | 44.07 | 6685 | 2.033 | 25.19 | 3909 | 1110.3 | 6.02
| 55% | 43.85 | 7927 | 2.397 | 31.8 | 4242 | 1394.59 | 5.68
| 60% | 43.66 | 9367 | 2.836 | 38.88 | 4575 | 1697.61 | 5.52
| 65% | 43.22 | 10897 | 3.296 | 47.95 | 4909 | 2072.41 | 5.26
| 70% | 43.06 | 12552 | 3.777 | 57.19 | 5212 | 2462.66 | 5.1
| 75% | 42.77 | 14156 | 4.28 | 67.65 | 5515 | 2893.24 | 4.89
| 80% | 42.47 | 15831 | 4.783 | 79.24 | 5818 | 3365.48 | 4.7
| 85% | 42.2 | 17416 | 5.286 | 93.56 | 6090 | 3948.43 | 4.41
| 90% | 41.97 | 18941 | 5.778 | 105.22 | 6333 | 4416.22 | 4.29
| 100% | 40.96 | 21988 | 6.837 | 135.87 | 6787 | 5565.41 | 3.95
图纸/Drawing
=DISPIMG("ID_78241019CD6A404E8117165092BFC95A",1)

## 1-FW1030-90KV
BGS-FW1030-90KV 详情页Detail Page |  |  |  | 电机基础数据 Basic data of motor
=DISPIMG("ID_0E92D91A6E674BCDBB18A4E9A55A1468",1) |  |  |  | 电机尺寸： Motor dimensions: |  |  | 110.6*99.8mm
|  |  |  | 槽级数： Number of slots: |  |  | 24N28P
|  |  |  | 铜线等级： Copper wire grade: |  |  | 150℃
|  |  |  | 轴径： Shaft diameter: |  |  | IN:15mm OUT:12mm
|  |  |  | 电机重量： Motor weight: |  |  | 1800g
|  |  |  | 寿命： Service life: |  |  | ＞1000h
电机性能参数/Motor performance parameters
型号 | KV值 | 最大功率 | 最大电流 | 拉力 | 力效 | 适用桨叶 |  | 电池节数 | 适应电调
MODEL | KV Value | maximum power | Maximum current | pull | Efficiency | Applicable blades |  | Number of batteries | Adapt to electric adjustment
BGS-FW1030 | KV | W | A | g | g/W | / |  | S | A
| 90 | 8067 | 92.39 | 27938 | 3.46 | APC26*12 |  | 23.5973 | 40
| 90 | 8015 | 91.9 | 28638 | 3.57 | APC27*10 |  | 23.573 | 40
| 90 | 9122 | 104.67 | 29968 | 3.29 | APC27*12 |  | 23.5514 | 40
动力配置 实测数据数据/Power configuration Measured data
型号 | 油门 | 电压 | 拉力 | 扭矩 | 电流 | 转速 | 功率 | 力效 | 电机温度
Model | accelerator | Voltage | Pulling Force | Torque | Current | speed | Power | Efficiency | Motor temperature
BGS-FW1030 KV90 26*12 | % | V | g | N.m | A | rpm | W | g/W | ℃
| 40% | 88.47 | 8927 | 3.06 | 19.48 | 3954 | 1723 | 5.18 | 103
| 45% | 88.4 | 10400 | 3.56 | 23.95 | 4272 | 2117 | 4.91
| 50% | 88.26 | 13202 | 4.53 | 32.86 | 4801 | 2900 | 4.55
| 55% | 88.15 | 15096 | 5.22 | 39.57 | 5127 | 3488 | 4.33
| 60% | 88.09 | 15999 | 5.52 | 42.71 | 5272 | 3763 | 4.25
| 65% | 88.02 | 17229 | 5.95 | 47.13 | 5460 | 4148 | 4.15
| 70% | 87.94 | 18583 | 6.41 | 52.14 | 5651 | 4585 | 4.05
| 75% | 87.86 | 19867 | 6.86 | 57.06 | 5824 | 5013 | 3.96
| 80% | 87.8 | 20990 | 7.26 | 61.28 | 5965 | 5380 | 3.9
| 90% | 87.61 | 23911 | 8.25 | 72.93 | 6299 | 6390 | 3.74
| 100% | 87.31 | 27938 | 9.75 | 92.39 | 6733 | 8067 | 3.46
型号 | 油门 | 电压 | 拉力 | 扭矩 | 电流 | 转速 | 功率 | 力效 | 电机温度
Model | accelerator | Voltage | Pulling Force | Torque | Current | speed | Power | Efficiency | Motor temperature
BGS-FW1030 KV90 27*10 | % | V | g | N.m | A | rpm | W | g/W | ℃
| 40% | 88.43 | 9365 | 3.03 | 19.62 | 4043 | 1735 | 5.4 | 109
| 45% | 88.35 | 10856 | 3.51 | 23.7 | 4340 | 2094 | 5.19
| 50% | 88.17 | 14816 | 4.81 | 35.94 | 5029 | 3169 | 4.68
| 55% | 88.11 | 15812 | 5.13 | 39.04 | 5181 | 3440 | 4.6
| 60% | 88.05 | 16830 | 5.47 | 42.43 | 5335 | 3736 | 4.51
| 65% | 87.98 | 18146 | 5.91 | 46.87 | 5527 | 4123 | 4.4
| 70% | 87.89 | 19478 | 6.36 | 51.8 | 5714 | 4553 | 4.28
| 75% | 87.82 | 20688 | 6.77 | 56.27 | 5872 | 4941 | 4.19
| 80% | 87.74 | 21843 | 7.17 | 60.45 | 6021 | 5304 | 4.12
| 90% | 87.53 | 24970 | 8.27 | 73.77 | 6400 | 6457 | 3.87
| 100% | 87.22 | 28638 | 9.66 | 91.9 | 6811 | 8015 | 3.57
型号 | 油门 | 电压 | 拉力 | 扭矩 | 电流 | 转速 | 功率 | 力效 | 电机温度
Model | accelerator | Voltage | Pulling Force | Torque | Current | speed | Power | Efficiency | Motor temperature
BGS-FW1030 KV90 27*12 | % | V | g | N.m | A | rpm | W | g/W | ℃
| 40% | 88.45 | 9948 | 3.39 | 20.68 | 3877 | 1829 | 5.44 | HOT
| 45% | 88.36 | 11579 | 3.98 | 25.56 | 4188 | 2259 | 5.13
| 50% | 88.24 | 14205 | 4.88 | 33.47 | 4620 | 2953 | 4.81
| 55% | 88.06 | 17398 | 6.04 | 44.42 | 5080 | 3911 | 4.45
| 60% | 87.98 | 18740 | 6.5 | 49.06 | 5260 | 4316 | 4.34
| 65% | 87.89 | 20191 | 7.01 | 54.24 | 5439 | 4767 | 4.24
| 70% | 87.79 | 21616 | 7.52 | 59.86 | 5618 | 5256 | 4.11
| 75% | 87.7 | 23032 | 8.01 | 65.39 | 5784 | 5735 | 4.02
| 80% | 87.61 | 24321 | 8.52 | 71.18 | 5943 | 6236 | 3.9
| 90% | 87.4 | 27258 | 9.6 | 84.54 | 6261 | 7389 | 3.69
| 100% | 87.14 | 29968 | 11.15 | 104.67 | 6674 | 9122 | 3.29
图纸/Drawing
=DISPIMG("ID_010C84957683437A81E6BDB3D8964FFD",1)

## 1-FW1040-90KV
BGS-FW1040-90KV 详情页Detail Page |  |  |  | 电机基础数据 Basic data of motor
=DISPIMG("ID_B2EF6D64F454439686CDABBAFE9072CA",1) |  |  |  | 电机尺寸： Motor dimensions: |  |  | 110.6*109.8mm
|  |  |  | 槽级数： Number of slots: |  |  | 24N28P
|  |  |  | 铜线等级： Copper wire grade: |  |  | 150℃
|  |  |  | 轴径： Shaft diameter: |  |  | IN:15mm OUT:12mm
|  |  |  | 电机重量： Motor weight: |  |  | 2200g
|  |  |  | 寿命： Service life: |  |  | ＞1000h
电机性能参数/Motor performance parameters
型号 | KV值 | 最大功率 | 最大电流 | 拉力 | 力效 | 适用桨叶 |  | 电池节数 | 适应电调
MODEL | KV Value | maximum power | Maximum current | pull | Efficiency | Applicable blades |  | Number of batteries | Adapt to electric adjustment
BGS-FW1040 | KV | W | A | g | g/W | / |  | S | A
| 90 | 9321 | 107.02 | 29953 | 3.21 | APC27*12 |  | 23.5405 | 40
| 90 | 9015 | 104.38 | 32003 | 3.55 | APC28*10 |  | 23.5405 | 40
| 90 | 10518 | 120.52 | 33242 | 3.2 | APC 29*12 |  | 23.5865 | 40
动力配置 实测数据数据/Power configuration Measured data
型号 | 油门 | 电压 | 拉力 | 扭矩 | 电流 | 转速 | 功率 | 力效 | 电机温度
Model | accelerator | Voltage | Pulling Force | Torque | Current | speed | Power | Efficiency | Motor temperature
BGS-FW1040 KV90 27*12 | % | V | g | N.m | A | rpm | W | g/W | ℃
| 40% | 88.31 | 10846 | 3.74 | 24.4 | 4052 | 2155 | 5.03 | 117
| 45% | 88.23 | 12624 | 4.35 | 29.58 | 4346 | 2610 | 4.84
| 50% | 88.01 | 17111 | 5.92 | 44.27 | 5016 | 3896 | 4.39
| 55% | 87.95 | 18147 | 6.28 | 47.71 | 5155 | 4196 | 4.32
| 60% | 87.89 | 19175 | 6.65 | 51.32 | 5293 | 4511 | 4.25
| 65% | 87.83 | 20474 | 7.13 | 55.92 | 5458 | 4911 | 4.17
| 70% | 87.73 | 22122 | 7.72 | 62.11 | 5654 | 5449 | 4.06
| 75% | 87.62 | 23683 | 8.31 | 68.25 | 5834 | 5980 | 3.96
| 80% | 87.55 | 24875 | 8.75 | 72.85 | 5971 | 6378 | 3.9
| 90% | 87.33 | 28020 | 9.96 | 86.73 | 6312 | 7573 | 3.7
| 100% | 87.1 | 29953 | 11.52 | 107.02 | 6731 | 9321 | 3.21
型号 | 油门 | 电压 | 拉力 | 扭矩 | 电流 | 转速 | 功率 | 力效 | 电机温度
Model | accelerator | Voltage | Pulling Force | Torque | Current | speed | Power | Efficiency | Motor temperature
BGS-FW1040 KV90 28*10 | % | V | g | N.m | A | rpm | W | g/W | ℃
| 40% | 88.37 | 10995 | 3.63 | 23.88 | 4095 | 2110 | 5.21 | 116
| 45% | 88.27 | 12882 | 4.26 | 29.34 | 4425 | 2590 | 4.97
| 50% | 88.04 | 17074 | 5.67 | 42.82 | 5058 | 3770 | 4.53
| 55% | 87.98 | 18075 | 5.98 | 45.97 | 5190 | 4045 | 4.47
| 60% | 87.93 | 19148 | 6.33 | 49.62 | 5332 | 4363 | 4.39
| 65% | 87.86 | 20481 | 6.8 | 54.28 | 5502 | 4768 | 4.3
| 70% | 87.75 | 22076 | 7.35 | 60.03 | 5695 | 5267 | 4.19
| 75% | 87.65 | 23646 | 7.88 | 65.9 | 5877 | 5776 | 4.09
| 80% | 87.59 | 24634 | 8.24 | 69.67 | 5992 | 6102 | 4.04
| 90% | 86.79 | 28170 | 9.56 | 84.47 | 6357 | 7331 | 3.84
| 100% | 86.36 | 32003 | 11.14 | 104.38 | 6765 | 9015 | 3.55
型号 | 油门 | 电压 | 拉力 | 扭矩 | 电流 | 转速 | 功率 | 力效 | 电机温度
Model | accelerator | Voltage | Pulling Force | Torque | Current | speed | Power | Efficiency | Motor temperature
BGS-FW1040 KV90 29*12 | % | V | g | N.m | A | rpm | W | g/W | ℃
| 40% | 88.59 | 11864 | 4.43 | 25.59 | 3912 | 2267 | 5.2 | HOT
| 45% | 88.48 | 13961 | 5.2 | 31.73 | 4230 | 2808 | 5
| 50% | 88.41 | 16442 | 6.1 | 39.03 | 4535 | 3451 | 4.8
| 55% | 88.19 | 20445 | 7.58 | 52.35 | 5046 | 4617 | 4.4
| 60% | 88.25 | 22024 | 8.15 | 57.79 | 5204 | 5100 | 4.3
| 65% | 88.09 | 23661 | 8.76 | 63.49 | 5379 | 5593 | 4.2
| 70% | 88.03 | 25445 | 9.47 | 70.21 | 5544 | 6181 | 4.1
| 75% | 87.9 | 26733 | 10.06 | 75.74 | 5700 | 6658 | 4
| 80% | 87.95 | 27972 | 10.6 | 81.56 | 5814 | 7173 | 3.9
| 90% | 87.63 | 31458 | 12.11 | 98.46 | 6192 | 8628 | 3.6
| 100% | 87.27 | 33242 | 13.94 | 120.52 | 6591 | 10518 | 3.2
图纸/Drawing
=DISPIMG("ID_44DAEF94CD05487FB86D8C3409DE09F6",1)

## 1-FW1050-90KV
BGS-FW1050-90KV 详情页Detail Page |  |  |  | 电机基础数据 Basic data of motor
=DISPIMG("ID_9950AAFD4C2C4B88B59319F9B44594EC",1) |  |  |  | 电机尺寸： Motor dimensions: |  |  | 110.6*119.8mm
|  |  |  | 槽级数： Number of slots: |  |  | 24N28P
|  |  |  | 铜线等级： Copper wire grade: |  |  | 150℃
|  |  |  | 轴径： Shaft diameter: |  |  | IN:15mm OUT:12mm
|  |  |  | 电机重量： Motor weight: |  |  | 2600g
|  |  |  | 寿命： Service life: |  |  | ＞1000h
电机性能参数/Motor performance parameters
型号 | KV值 | 最大功率 | 最大电流 | 拉力 | 力效 | 适用桨叶 |  | 电池节数 | 适应电调
MODEL | KV Value | maximum power | Maximum current | pull | Efficiency | Applicable blades |  | Number of batteries | Adapt to electric adjustment
BGS-FW1050 | KV | W | A | g | g/W | / |  | S | A
| 90 | 12087 | 139.77 | 36666 | 3.03 | APC 29*12 |  | 23.5459 | 40
| 90 | 11712 | 134.45 | 36129 | 3.08 | APC 30*10 |  | 23.5459 | 40
| 90 | 13156 | 152.27 | 38696 | 2.94 | APC 30*12 |  | 23.5459 | 40
动力配置 实测数据数据/Power configuration Measured data
型号 | 油门 | 电压 | 拉力 | 扭矩 | 电流 | 转速 | 功率 | 力效 | 电机温度
Model | accelerator | Voltage | Pulling Force | Torque | Current | speed | Power | Efficiency | Motor temperature
BGS-FW1050 KV90 29*12 | % | V | g | N.m | A | rpm | W | g/W | ℃
| 40% | 88.26 | 13740 | 4.91 | 31.15 | 4019 | 2749 | 5 | 101
| 45% | 88.15 | 15891 | 5.68 | 37.89 | 4312 | 3340 | 4.76
| 50% | 87.96 | 19742 | 7.09 | 50.67 | 4788 | 4457 | 4.43
| 55% | 87.79 | 22747 | 8.22 | 61.63 | 5114 | 5411 | 4.2
| 60% | 87.64 | 23965 | 8.65 | 66.08 | 5246 | 5791 | 4.14
| 65% | 87.5 | 25626 | 9.26 | 72.19 | 5406 | 6317 | 4.06
| 70% | 87.37 | 27428 | 10 | 79.59 | 5582 | 6954 | 3.94
| 75% | 87.24 | 29437 | 10.78 | 88.25 | 5771 | 7698 | 3.82
| 80% | 87.12 | 31189 | 11.55 | 96.53 | 5938 | 8409 | 3.71
| 90% | 86.87 | 33904 | 12.93 | 112.39 | 6238 | 9764 | 3.47
| 100% | 86.48 | 36666 | 15.06 | 139.77 | 6611 | 12087 | 3.03
型号 | 油门 | 电压 | 拉力 | 扭矩 | 电流 | 转速 | 功率 | 力效 | 电机温度
Model | accelerator | Voltage | Pulling Force | Torque | Current | speed | Power | Efficiency | Motor temperature
BGS-FW1050 KV90 30*10 | % | V | g | N.m | A | rpm | W | g/W | ℃
| 40% | 88.31 | 13566 | 4.69 | 30.17 | 4033 | 2665 | 5.09 | 98
| 45% | 88.21 | 15772 | 5.42 | 36.97 | 4338 | 3261 | 4.84
| 50% | 88.02 | 19681 | 6.77 | 49.28 | 4798 | 4337 | 4.54
| 55% | 87.87 | 22660 | 7.91 | 59.77 | 5117 | 5251 | 4.31
| 60% | 87.84 | 23911 | 8.33 | 64.14 | 5247 | 5634 | 4.24
| 65% | 87.82 | 25465 | 8.91 | 70.23 | 5407 | 6167 | 4.13
| 70% | 87.77 | 27398 | 9.63 | 77.66 | 5588 | 6816 | 4.02
| 75% | 87.67 | 29314 | 10.38 | 85.78 | 5773 | 7521 | 3.9
| 80% | 87.62 | 30935 | 11.02 | 93.25 | 5941 | 8170 | 3.79
| 90% | 87.42 | 33235 | 12.33 | 108.63 | 6249 | 9496 | 3.5
| 100% | 87.12 | 36129 | 14.37 | 134.45 | 6600 | 11712 | 3.08
型号 | 油门 | 电压 | 拉力 | 扭矩 | 电流 | 转速 | 功率 | 力效 | 电机温度
Model | accelerator | Voltage | Pulling Force | Torque | Current | speed | Power | Efficiency | Motor temperature
BGS-FW1050 KV90 30*12 | % | V | g | N.m | A | rpm | W | g/W | ℃
| 40% | 88.27 | 14293 | 5.17 | 31.68 | 3825 | 2797 | 5.11 | HOT
| 45% | 88.15 | 16566 | 6.03 | 38.79 | 4110 | 3419 | 4.85
| 50% | 88.04 | 19107 | 6.96 | 46.74 | 4397 | 4115 | 4.64
| 55% | 87.71 | 24808 | 9.21 | 67.8 | 4977 | 5947 | 4.17
| 60% | 87.62 | 26176 | 9.74 | 73.17 | 5112 | 6411 | 4.08
| 65% | 87.5 | 27885 | 10.45 | 80.24 | 5271 | 7022 | 3.97
| 70% | 87.37 | 29726 | 11.2 | 88.34 | 5444 | 7718 | 3.85
| 75% | 87.23 | 31725 | 12.01 | 97.44 | 5620 | 8499 | 3.73
| 80% | 87.08 | 33742 | 12.85 | 107.11 | 5792 | 9327 | 3.62
| 90% | 86.84 | 35865 | 14.37 | 124.58 | 6076 | 10819 | 3.31
| 100% | 86.4 | 38696 | 16.59 | 152.27 | 6414 | 13156 | 2.94
图纸/Drawing
=DISPIMG("ID_4FC2E4038315423D9AC3EC5F5ED4EA76",1)

## 1-FW335-425KV
BGS-FW335-425KV 详情页Detail Page |  |  |  | 电机基础数据 Basic data of motor
=DISPIMG("ID_63E69001703C49FE81C5E8362F4814D2",1) |  |  |  | 电机尺寸： Motor dimensions: |  |  | 39*76.5
|  |  |  | 槽级数： Number of slots: |  |  | 12N14P
|  |  |  | 铜线等级： Copper wire grade: |  |  | 150℃
|  |  |  | 轴径： Shaft diameter: |  |  | IN:5mm OUT:5mm
|  |  |  | 电机重量： Motor weight: |  |  | 260g
|  |  |  | 寿命： Service life: |  |  | ＞1000h
电机性能参数/Motor performance parameters
型号 | KV值 | 最大功率 | 最大电流 | 拉力 | 力效 | 适用桨叶 |  | 电池节数 | 适应电调
MODEL | KV Value | maximum power | Maximum current | pull | Efficiency | Applicable blades |  | Number of batteries | Adapt to electric adjustment
BGS-FW335 | KV | W | A | g | g/W | / |  | S | A
| 425 | 773.13 | 35.69 | 1045 | 1.35 | APC 12*20 |  | 5.8541 | 80
| 425 | 1594.84 | 55.45 | 1647 | 1.03 | APC 12*20 |  | 7.773 | 100
动力配置 实测数据数据/Power configuration Measured data
型号 | 油门 | 电压 | 拉力 | 扭矩 | 电流 | 转速 | 功率 | 力效 | 电机温度
Model | accelerator | Voltage | Pulling Force | Torque | Current | speed | Power | Efficiency | Motor temperature
BGS-FW335-425KV 12*20 | % | V | g | N.m | A | rpm | W | g/W | ℃
| 40% | 22.17 | 202 | 0.161 | 3.24 | 3131 | 71.82 | 2.82 | 96
| 45% | 22.15 | 255 | 0.2 | 4.4 | 3505 | 97.52 | 2.62
| 50% | 22.13 | 308 | 0.252 | 5.97 | 3902 | 132.15 | 2.33
| 55% | 22.1 | 380 | 0.3 | 7.74 | 4272 | 171.13 | 2.22
| 60% | 22.08 | 432 | 0.345 | 9.44 | 4599 | 208.47 | 2.07
| 65% | 22.04 | 493 | 0.393 | 11.45 | 4896 | 252.33 | 1.95
| 70% | 22.01 | 551 | 0.438 | 13.53 | 5198 | 297.78 | 1.85
| 75% | 21.97 | 629 | 0.502 | 16.48 | 5566 | 362.03 | 1.74
| 80% | 21.92 | 702 | 0.559 | 19.42 | 5880 | 425.56 | 1.65
| 90% | 21.81 | 856 | 0.679 | 26.41 | 6509 | 575.93 | 1.49
| 100% | 21.66 | 1045 | 0.825 | 35.69 | 7163 | 773.13 | 1.35
型号 | 油门 | 电压 | 拉力 | 扭矩 | 电流 | 转速 | 功率 | 力效 | 电机温度
Model | accelerator | Voltage | Pulling Force | Torque | Current | speed | Power | Efficiency | Motor temperature
BGS-FW335-425KV 12*20 | % | V | g | N.m | A | rpm | W | g/W | ℃
| 40% | 29.56 | 341 | 0.288 | 5.25 | 4123 | 155.13 | 2.2 | 197
| 45% | 29.52 | 419 | 0.346 | 7.08 | 4562 | 208.89 | 2.01
| 50% | 29.49 | 507 | 0.413 | 9.18 | 4979 | 270.67 | 1.87
| 55% | 29.46 | 591 | 0.475 | 11.36 | 5375 | 334.51 | 1.77
| 60% | 29.42 | 672 | 0.544 | 13.93 | 5752 | 409.67 | 1.64
| 65% | 29.35 | 795 | 0.642 | 17.9 | 6260 | 525.41 | 1.51
| 70% | 29.29 | 921 | 0.74 | 22.13 | 6703 | 648.09 | 1.42
| 75% | 29.22 | 1040 | 0.833 | 26.73 | 7131 | 781.07 | 1.33
| 80% | 29.15 | 1154 | 0.919 | 31 | 7503 | 903.78 | 1.28
| 90% | 28.98 | 1389 | 1.108 | 41.87 | 8242 | 1213.35 | 1.14
| 100% | 28.76 | 1647 | 1.311 | 55.45 | 8985 | 1594.84 | 1.03
图纸/Drawing
=DISPIMG("ID_57EF970C46A44BEEA7B240BD1D618958",1)

## 1-FW-435-220KV-250KV
BGS-FW435-220KV-250KV 详情页Detail Page |  |  |  | 电机基础数据 Basic data of motor
=DISPIMG("ID_27BD3776489A4FE9B3AA6D32BE89E340",1) |  |  |  | 电机尺寸： Motor dimensions: |  |  | 49.5*89mm
|  |  |  | 槽级数： Number of slots: |  |  | 12N14P
|  |  |  | 铜线等级： Copper wire grade: |  |  | 150℃
|  |  |  | 轴径： Shaft diameter: |  |  | IN:8mm OUT:8mm
|  |  |  | 电机重量： Motor weight: |  |  | 485g
|  |  |  | 寿命： Service life: |  |  | ＞1000h
电机性能参数/Motor performance parameters
型号 | KV值 | 最大功率 | 最大电流 | 拉力 | 力效 | 适用桨叶 |  | 电池节数 | 适应电调
MODEL | KV Value | maximum power | Maximum current | pull | Efficiency | Applicable blades |  | Number of batteries | Adapt to electric adjustment
BGS-FW435 | KV | W | A | g | g/W | / |  | S | A
| 220 | 3228 | 74.42 | 5488 | 1.7 | APCAUFZ 16*13 |  | 11.7243 | 80
| 220 | 2637 | 60.38 | 7473 | 2.83 | APCAUFZ 17*14 |  | 11.8054 | 85
| 220 | 3531 | 81.57 | 9698 | 2.75 | APCAUFZ 17*11 |  | 11.6973 | 90
| 220 | 3228 | 74.42 | 5488 | 1.7 | APCAUFZ 17*11 |  | 11.7243 | 80
| 220 | 2637 | 60.38 | 7473 | 2.83 | APCAUFZ 16*13 |  | 11.8054 | 85
| 250 | 3531 | 81.57 | 9698 | 2.75 | APCAUFZ 17*11 |  | 11.6973 | 90
动力配置 实测数据数据/Power configuration Measured data
型号 | 油门 | 电压 | 拉力 | 扭矩 | 电流 | 转速 | 功率 | 力效 | 电机温度
Model | accelerator | Voltage | Pulling Force | Torque | Current | speed | Power | Efficiency | Motor temperature
BGS-FW435-B KV220 AUFZ 16*13 | % | V | g | N.m | A | rpm | W | g/W | ℃
| 40% | 44.71 | 1143 | 0.61 | 6.39 | 3616 | 286 | 4 | 77.4
| 45% | 44.66 | 1403 | 0.74 | 8.42 | 3992 | 376 | 3.73
| 50% | 44.61 | 1734 | 0.91 | 11.35 | 4412 | 506 | 3.42
| 55% | 44.52 | 2111 | 1.1 | 15.36 | 4848 | 684 | 3.09
| 60% | 44.44 | 2498 | 1.31 | 19.75 | 5256 | 878 | 2.85
| 65% | 44.36 | 2842 | 1.49 | 23.85 | 5597 | 1058 | 2.69
| 70% | 44.24 | 3256 | 1.7 | 29.75 | 5979 | 1316 | 2.47
| 75% | 44.13 | 3661 | 1.89 | 35.98 | 6326 | 1588 | 2.31
| 80% | 44 | 4051 | 2.11 | 42.18 | 6633 | 1856 | 2.18
| 90% | 43.7 | 4836 | 2.55 | 58.1 | 7239 | 2539 | 1.9
| 100% | 43.38 | 5488 | 2.91 | 74.42 | 7708 | 3228 | 1.7
型号 | 油门 | 电压 | 拉力 | 扭矩 | 电流 | 转速 | 功率 | 力效 | 电机温度
Model | accelerator | Voltage | Pulling Force | Torque | Current | speed | Power | Efficiency | Motor temperature
BGS-FW435-B KV220 AUFZ 17*14 | % | V | g | N.m | A | rpm | W | g/W | ℃
| 40% | 44.77 | 1437 | 0.46 | 4.95 | 3722 | 221 | 6.49 | 85.3
| 45% | 44.74 | 1777 | 0.56 | 6.55 | 4121 | 293 | 6.07
| 50% | 44.69 | 2226 | 0.7 | 8.95 | 4578 | 400 | 5.57
| 55% | 44.63 | 2704 | 0.85 | 11.93 | 5021 | 532 | 5.08
| 60% | 44.57 | 3192 | 0.99 | 15.05 | 5441 | 671 | 4.76
| 65% | 44.5 | 3664 | 1.11 | 18.45 | 5816 | 821 | 4.46
| 70% | 44.41 | 4213 | 1.27 | 22.86 | 6212 | 1015 | 4.15
| 75% | 44.32 | 4790 | 1.48 | 27.93 | 6606 | 1238 | 3.87
| 80% | 44.21 | 5357 | 1.67 | 33.51 | 6977 | 1481 | 3.62
| 90% | 43.96 | 6477 | 2.04 | 45.84 | 7631 | 2015 | 3.21
| 100% | 43.68 | 7473 | 2.44 | 60.38 | 8195 | 2637 | 2.83
型号 | 油门 | 电压 | 拉力 | 扭矩 | 电流 | 转速 | 功率 | 力效 | 电机温度
Model | accelerator | Voltage | Pulling Force | Torque | Current | speed | Power | Efficiency | Motor temperature
BGS-FW435-B KV220 AUFZ 17*11 | % | V | g | N.m | A | rpm | W | g/W | ℃
| 40% | 44.74 | 1963 | 0.53 | 6.31 | 4097 | 282 | 6.95 | 89.2
| 45% | 44.7 | 2426 | 0.65 | 8.4 | 4539 | 376 | 6.46
| 50% | 44.64 | 2993 | 0.8 | 11.31 | 5020 | 505 | 5.93
| 55% | 44.56 | 3657 | 0.98 | 15.6 | 5526 | 695 | 5.26
| 60% | 44.48 | 4285 | 1.14 | 19.66 | 5976 | 875 | 4.9
| 65% | 44.4 | 4903 | 1.28 | 24 | 6376 | 1066 | 4.6
| 70% | 44.29 | 5612 | 1.52 | 29.64 | 6798 | 1313 | 4.27
| 75% | 44.15 | 6431 | 1.77 | 36.87 | 7256 | 1628 | 3.95
| 80% | 44.03 | 7098 | 1.94 | 43.15 | 7613 | 1900 | 3.74
| 90% | 43.72 | 8497 | 2.35 | 59.33 | 8307 | 2594 | 3.28
| 100% | 43.28 | 9698 | 2.78 | 81.57 | 8927 | 3531 | 2.75
型号 | 油门 | 电压 | 拉力 | 扭矩 | 电流 | 转速 | 功率 | 力效 | 电机温度
Model | accelerator | Voltage | Pulling Force | Torque | Current | speed | Power | Efficiency | Motor temperature
BGS-FW435-A KV220AUFZ 17*11 | % | V | g | N.m | A | rpm | W | g/W | ℃
| 40% | 44.71 | 1143 | 0.61 | 6.39 | 3616 | 286 | 4 | 77.4
| 45% | 44.66 | 1403 | 0.74 | 8.42 | 3992 | 376 | 3.73
| 50% | 44.61 | 1734 | 0.91 | 11.35 | 4412 | 506 | 3.42
| 55% | 44.52 | 2111 | 1.1 | 15.36 | 4848 | 684 | 3.09
| 60% | 44.44 | 2498 | 1.31 | 19.75 | 5256 | 878 | 2.85
| 65% | 44.36 | 2842 | 1.49 | 23.85 | 5597 | 1058 | 2.69
| 70% | 44.24 | 3256 | 1.7 | 29.75 | 5979 | 1316 | 2.47
| 75% | 44.13 | 3661 | 1.89 | 35.98 | 6326 | 1588 | 2.31
| 80% | 44 | 4051 | 2.11 | 42.18 | 6633 | 1856 | 2.18
| 90% | 43.7 | 4836 | 2.55 | 58.1 | 7239 | 2539 | 1.9
| 100% | 43.38 | 5488 | 2.91 | 74.42 | 7708 | 3228 | 1.7
型号 | 油门 | 电压 | 拉力 | 扭矩 | 电流 | 转速 | 功率 | 力效 | 电机温度
Model | accelerator | Voltage | Pulling Force | Torque | Current | speed | Power | Efficiency | Motor temperature
BGS-FW435-A KV220 AUFZ 16*13 | % | V | g | N.m | A | rpm | W | g/W | ℃
| 40% | 44.77 | 1437 | 0.46 | 4.95 | 3722 | 221 | 6.49 | 85.3
| 45% | 44.74 | 1777 | 0.56 | 6.55 | 4121 | 293 | 6.07
| 50% | 44.69 | 2226 | 0.7 | 8.95 | 4578 | 400 | 5.57
| 55% | 44.63 | 2704 | 0.85 | 11.93 | 5021 | 532 | 5.08
| 60% | 44.57 | 3192 | 0.99 | 15.05 | 5441 | 671 | 4.76
| 65% | 44.5 | 3664 | 1.11 | 18.45 | 5816 | 821 | 4.46
| 70% | 44.41 | 4213 | 1.27 | 22.86 | 6212 | 1015 | 4.15
| 75% | 44.32 | 4790 | 1.48 | 27.93 | 6606 | 1238 | 3.87
| 80% | 44.21 | 5357 | 1.67 | 33.51 | 6977 | 1481 | 3.62
| 90% | 43.96 | 6477 | 2.04 | 45.84 | 7631 | 2015 | 3.21
| 100% | 43.68 | 7473 | 2.44 | 60.38 | 8195 | 2637 | 2.83
型号 | 油门 | 电压 | 拉力 | 扭矩 | 电流 | 转速 | 功率 | 力效 | 电机温度
Model | accelerator | Voltage | Pulling Force | Torque | Current | speed | Power | Efficiency | Motor temperature
BGS-FW435-A KV250 AUFZ 17*11 | % | V | g | N.m | A | rpm | W | g/W | ℃
| 40% | 44.74 | 1963 | 0.53 | 6.31 | 4097 | 282 | 6.95 | 89.2
| 45% | 44.7 | 2426 | 0.65 | 8.4 | 4539 | 376 | 6.46
| 50% | 44.64 | 2993 | 0.8 | 11.31 | 5020 | 505 | 5.93
| 55% | 44.56 | 3657 | 0.98 | 15.6 | 5526 | 695 | 5.26
| 60% | 44.48 | 4285 | 1.14 | 19.66 | 5976 | 875 | 4.9
| 65% | 44.4 | 4903 | 1.28 | 24 | 6376 | 1066 | 4.6
| 70% | 44.29 | 5612 | 1.52 | 29.64 | 6798 | 1313 | 4.27
| 75% | 44.15 | 6431 | 1.77 | 36.87 | 7256 | 1628 | 3.95
| 80% | 44.03 | 7098 | 1.94 | 43.15 | 7613 | 1900 | 3.74
| 90% | 43.72 | 8497 | 2.35 | 59.33 | 8307 | 2594 | 3.28
| 100% | 43.28 | 9698 | 2.78 | 81.57 | 8927 | 3531 | 2.75
图纸/Drawing
=DISPIMG("ID_082CED6A426B42BB9EBB3C2263C289BB",1)

## 1-FW-525-250KV
BGS-FW525-250KV 详情页Detail Page |  |  |  | 电机基础数据 Basic data of motor
=DISPIMG("ID_9222A8ADFCFF44BDB43CFB521A1D5F4F",1) |  |  |  | 电机尺寸： Motor dimensions: |  |  | 63.6*78.5mm
|  |  |  | 槽级数： Number of slots: |  |  | 12N14P
|  |  |  | 铜线等级： Copper wire grade: |  |  | 220℃
|  |  |  | 轴径： Shaft diameter: |  |  | IN:10mm OUT:8mm
|  |  |  | 电机重量： Motor weight: |  |  | 620g
|  |  |  | 寿命： Service life: |  |  | ＞1000h
电机性能参数/Motor performance parameters
型号 | KV值 | 最大功率 | 最大电流 | 拉力 | 力效 | 适用桨叶 |  | 电池节数 | 适应电调
MODEL | KV Value | maximum power | Maximum current | pull | Efficiency | Applicable blades |  | Number of batteries | Adapt to electric adjustment
BGS-FW525 | KV | W | A | g | g/W | / |  | S | A
| 250 | 4149 | 96.52 | 10056 | 2.42 | APCAUFZ 18*14 |  | 11.6162 | 90
| 250 | 4149 | 96.52 | 10056 | 2.42 | APCAUFZ 18*14 |  | 11.6162 | 90
动力配置 实测数据数据/Power configuration Measured data
型号 | 油门 | 电压 | 拉力 | 扭矩 | 电流 | 转速 | 功率 | 力效 | 电机温度
Model | accelerator | Voltage | Pulling Force | Torque | Current | speed | Power | Efficiency | Motor temperature
BGS-FW525-B KV250 AUFZ 18*14 | % | V | g | N.m | A | rpm | W | g/W | ℃
| 40% | 44.68 | 1951 | 0.62 | 7.09 | 3842 | 317 | 6.16 | 99
| 45% | 44.64 | 2388 | 0.77 | 9.28 | 4239 | 414 | 5.77
| 50% | 44.57 | 2968 | 0.96 | 12.59 | 4717 | 561 | 5.29
| 55% | 44.49 | 3679 | 1.18 | 17.16 | 5238 | 763 | 4.82
| 60% | 44.4 | 4299 | 1.38 | 21.78 | 5661 | 967 | 4.45
| 65% | 44.32 | 4870 | 1.57 | 26.41 | 6022 | 1170 | 4.16
| 70% | 44.21 | 5514 | 1.78 | 32.09 | 6396 | 1419 | 3.89
| 75% | 44.08 | 6252 | 2.07 | 39.12 | 6790 | 1724 | 3.63
| 80% | 43.92 | 7041 | 2.36 | 47.04 | 7180 | 2066 | 3.41
| 90% | 43.55 | 8435 | 2.98 | 66.83 | 7864 | 2910 | 2.9
| 100% | 42.98 | 10056 | 3.76 | 96.52 | 8583 | 4149 | 2.42
型号 | 油门 | 电压 | 拉力 | 扭矩 | 电流 | 转速 | 功率 | 力效 | 电机温度
Model | accelerator | Voltage | Pulling Force | Torque | Current | speed | Power | Efficiency | Motor temperature
BGS-FW525-A KV250 AUFZ 18*14 | % | V | g | N.m | A | rpm | W | g/W | ℃
| 40% | 44.68 | 1951 | 0.62 | 7.09 | 3842 | 317 | 6.16 | 99
| 45% | 44.64 | 2388 | 0.77 | 9.28 | 4239 | 414 | 5.77
| 50% | 44.57 | 2968 | 0.96 | 12.59 | 4717 | 561 | 5.29
| 55% | 44.49 | 3679 | 1.18 | 17.16 | 5238 | 763 | 4.82
| 60% | 44.4 | 4299 | 1.38 | 21.78 | 5661 | 967 | 4.45
| 65% | 44.32 | 4870 | 1.57 | 26.41 | 6022 | 1170 | 4.16
| 70% | 44.21 | 5514 | 1.78 | 32.09 | 6396 | 1419 | 3.89
| 75% | 44.08 | 6252 | 2.07 | 39.12 | 6790 | 1724 | 3.63
| 80% | 43.92 | 7041 | 2.36 | 47.04 | 7180 | 2066 | 3.41
| 90% | 43.55 | 8435 | 2.98 | 66.83 | 7864 | 2910 | 2.9
| 100% | 42.98 | 10056 | 3.76 | 96.52 | 8583 | 4149 | 2.42
图纸/Drawing
=DISPIMG("ID_51749C1BD1644760A320B9F75DEC5185",1)

## 1-FW-530-260KV
BGS-FW530-260KV 详情页Detail Page |  |  |  | 电机基础数据 Basic data of motor
=DISPIMG("ID_ACCCF90E9958468C912E401D547925EA",1) |  |  |  | 电机尺寸： Motor dimensions: |  |  | 63.6*83.5mm
|  |  |  | 槽级数： Number of slots: |  |  | 12N14P
|  |  |  | 铜线等级： Copper wire grade: |  |  | 220℃
|  |  |  | 轴径： Shaft diameter: |  |  | IN:10mm OUT:8mm
|  |  |  | 电机重量： Motor weight: |  |  | 620g
|  |  |  | 寿命： Service life: |  |  | ＞1000h
电机性能参数/Motor performance parameters
型号 | KV值 | 最大功率 | 最大电流 | 拉力 | 力效 | 适用桨叶 |  | 电池节数 | 适应电调
MODEL | KV Value | maximum power | Maximum current | pull | Efficiency | Applicable blades |  | Number of batteries | Adapt to electric adjustment
BGS-FW530 | KV | W | A | g | g/W | / |  | S | A
| 260 | 5020 | 117.79 | 12717 | 2.53 | APCAUFZ 20*13 |  | 11.5189 | 80
| 260 | 5069 | 119.15 | 13755 | 2.71 | APCAUFZ 20*13 |  | 11.5 | 80
| 260 | 5020 | 117.79 | 12717 | 2.53 | APCAUFZ 20*13 |  | 11.5189 | 80
| 260 | 5069 | 119.15 | 13755 | 2.71 | APCAUFZ 20*13 |  | 11.5 | 80
动力配置 实测数据数据/Power configuration Measured data
型号 | 油门 | 电压 | 拉力 | 扭矩 | 电流 | 转速 | 功率 | 力效 | 电机温度
Model | accelerator | Voltage | Pulling Force | Torque | Current | speed | Power | Efficiency | Motor temperature
BGS-FW530-B KV260 AUFZ 20*13 | % | V | g | N.m | A | rpm | W | g/W | ℃
| 40% | 44.67 | 2842 | 0.91 | 9.52 | 3623 | 425 | 6.68 | 110.7
| 45% | 44.6 | 3460 | 1.1 | 12.47 | 3982 | 556 | 6.22
| 50% | 44.53 | 4234 | 1.33 | 16.47 | 4392 | 733 | 5.77
| 55% | 44.42 | 5217 | 1.64 | 22.34 | 4862 | 992 | 5.26
| 60% | 44.3 | 6169 | 1.93 | 28.38 | 5272 | 1257 | 4.91
| 65% | 44.18 | 7039 | 2.21 | 34.66 | 5623 | 1531 | 4.6
| 70% | 44.04 | 7976 | 2.49 | 41.9 | 5971 | 1845 | 4.32
| 75% | 43.88 | 8956 | 2.81 | 50.32 | 6320 | 2208 | 4.06
| 80% | 43.69 | 9995 | 3.14 | 59.9 | 6666 | 2617 | 3.82
| 90% | 43.2 | 11088 | 3.98 | 85.56 | 7248 | 3696 | 3
| 100% | 42.62 | 12717 | 4.81 | 117.79 | 7856 | 5020 | 2.53
型号 | 油门 | 电压 | 拉力 | 扭矩 | 电流 | 转速 | 功率 | 力效 | 电机温度
Model | accelerator | Voltage | Pulling Force | Torque | Current | speed | Power | Efficiency | Motor temperature
BGS-FW530-B KV260 AUZ 20*13 | % | V | g | N.m | A | rpm | W | g/W | ℃
| 40% | 44.62 | 3076 | 0.93 | 9.55 | 3601 | 426 | 7.22 | 111.2
| 45% | 44.56 | 3754 | 1.11 | 12.61 | 3960 | 562 | 6.68
| 50% | 44.48 | 4602 | 1.35 | 16.83 | 4359 | 748 | 6.15
| 55% | 44.36 | 5687 | 1.67 | 22.72 | 4832 | 1008 | 5.64
| 60% | 44.24 | 6744 | 1.98 | 28.95 | 5239 | 1281 | 5.27
| 65% | 44.12 | 7698 | 2.26 | 35.33 | 5585 | 1559 | 4.94
| 70% | 43.98 | 8764 | 2.57 | 43.03 | 5944 | 1892 | 4.63
| 75% | 43.81 | 9814 | 2.87 | 51.59 | 6278 | 2260 | 4.34
| 80% | 43.62 | 10948 | 3.21 | 61.29 | 6617 | 2674 | 4.09
| 90% | 43.18 | 13204 | 3.89 | 84.14 | 7244 | 3633 | 3.63
| 100% | 42.55 | 13755 | 4.88 | 119.15 | 7815 | 5069 | 2.71
型号 | 油门 | 电压 | 拉力 | 扭矩 | 电流 | 转速 | 功率 | 力效 | 电机温度
Model | accelerator | Voltage | Pulling Force | Torque | Current | speed | Power | Efficiency | Motor temperature
BGS-FW530-A KV260 AUFZ 20*13 | % | V | g | N.m | A | rpm | W | g/W | ℃
| 40% | 44.67 | 2842 | 0.91 | 9.52 | 3623 | 425 | 6.68 | 110.7
| 45% | 44.6 | 3460 | 1.1 | 12.47 | 3982 | 556 | 6.22
| 50% | 44.53 | 4234 | 1.33 | 16.47 | 4392 | 733 | 5.77
| 55% | 44.42 | 5217 | 1.64 | 22.34 | 4862 | 992 | 5.26
| 60% | 44.3 | 6169 | 1.93 | 28.38 | 5272 | 1257 | 4.91
| 65% | 44.18 | 7039 | 2.21 | 34.66 | 5623 | 1531 | 4.6
| 70% | 44.04 | 7976 | 2.49 | 41.9 | 5971 | 1845 | 4.32
| 75% | 43.88 | 8956 | 2.81 | 50.32 | 6320 | 2208 | 4.06
| 80% | 43.69 | 9995 | 3.14 | 59.9 | 6666 | 2617 | 3.82
| 90% | 43.2 | 11088 | 3.98 | 85.56 | 7248 | 3696 | 3
| 100% | 42.62 | 12717 | 4.81 | 117.79 | 7856 | 5020 | 2.53
型号 | 油门 | 电压 | 拉力 | 扭矩 | 电流 | 转速 | 功率 | 力效 | 电机温度
Model | accelerator | Voltage | Pulling Force | Torque | Current | speed | Power | Efficiency | Motor temperature
BGS-FW530-A KV260 AUZ 20*13 | % | V | g | N.m | A | rpm | W | g/W | ℃
| 40% | 44.62 | 3076 | 0.93 | 9.55 | 3601 | 426 | 7.22 | 111.2
| 45% | 44.56 | 3754 | 1.11 | 12.61 | 3960 | 562 | 6.68
| 50% | 44.48 | 4602 | 1.35 | 16.83 | 4359 | 748 | 6.15
| 55% | 44.36 | 5687 | 1.67 | 22.72 | 4832 | 1008 | 5.64
| 60% | 44.24 | 6744 | 1.98 | 28.95 | 5239 | 1281 | 5.27
| 65% | 44.12 | 7698 | 2.26 | 35.33 | 5585 | 1559 | 4.94
| 70% | 43.98 | 8764 | 2.57 | 43.03 | 5944 | 1892 | 4.63
| 75% | 43.81 | 9814 | 2.87 | 51.59 | 6278 | 2260 | 4.34
| 80% | 43.62 | 10948 | 3.21 | 61.29 | 6617 | 2674 | 4.09
| 90% | 43.18 | 13204 | 3.89 | 84.14 | 7244 | 3633 | 3.63
| 100% | 42.55 | 13755 | 4.88 | 119.15 | 7815 | 5069 | 2.71
图纸/Drawing
=DISPIMG("ID_7AE7DE405F33479AA732AF2EBB4A0C18",1)